## IO Resource Count
Pin Information for the Intel® Stratix®10 1ST040 Device Version: 2022-09-26 Status: Final
TYPE | BANK | HF35 Package
LVDS I/O | 2K | 48
HPS shared LVDS I/O | 2L | 48
HPS shared LVDS I/O | 2M | 48
HPS shared LVDS I/O | 2N | 48
LVDS I/O | 3A | 8
LVDS I/O | 3B | 48
LVDS I/O | 3C | 48
LVDS I/O | 3D | 8
Transceiver I/O | 8A | 114
HPS shared LVDS I/O | HPS | 48
SDM shared LVDS I/O | SDM | 29
i. Total LVDS channels per bank supporting SERDES Non-DPA and DPA mode is equivalent to (LVDS I/O per bank)/2, inclusive of clock pair. Please refer to Dedicated Tx/Rx Channel column in the pin-out table for the channel availability.
ii. Total LVDS channels supporting SERDES Soft-CDR mode is 12 pairs per bank. Please refer to Soft CDR column in the pin out table for the channel availability.

## Pin List HF35
Pin Information for the Intel® Stratix®10 1ST040 Device Version: 2022-09-26 Status: Final
Bank Number | Index within I/O Bank | VREF | Pin Name/Function | Optional Function(s) | Configuration Function | Dedicated Tx/Rx Channel | Soft CDR Support | GT support | HF35 | DQS for X4 | DQS for X8/X9 | DQS for X16/X18 | DQS for X32/X36
8A |  |  | GXEL8A_TX_CH0p |  |  |  |  | Yes | AM28
8A |  |  | GXEL8A_TX_CH1p |  |  |  |  | Yes | AK28
8A |  |  | GXEL8A_TX_CH2p |  |  |  |  | Yes | AN31
8A |  |  | GXEL8A_TX_CH3p |  |  |  |  | Yes | AL31
8A |  |  | GXEL8A_TX_CH4p |  |  |  |  | Yes | AJ31
8A |  |  | GXEL8A_TX_CH5p |  |  |  |  | Yes | AM34
8A |  |  | GXEL8A_TX_CH6p |  |  |  |  | Yes | AK34
8A |  |  | GXEL8A_TX_CH7p |  |  |  |  | Yes | AH34
8A |  |  | GXEL8A_TX_CH8p |  |  |  |  | Yes | AF34
8A |  |  | GXEL8A_TX_CH9p |  |  |  |  | Yes | AD34
8A |  |  | GXEL8A_TX_CH10p |  |  |  |  | Yes | AB34
8A |  |  | GXEL8A_TX_CH11p |  |  |  |  | Yes | Y34
8A |  |  | GXEL8A_TX_CH12p |  |  |  |  | Yes | V34
8A |  |  | GXEL8A_TX_CH13p |  |  |  |  | Yes | T34
8A |  |  | GXEL8A_TX_CH14p |  |  |  |  | Yes | P34
8A |  |  | GXEL8A_TX_CH15p |  |  |  |  | Yes | M34
8A |  |  | GXEL8A_TX_CH16p |  |  |  |  | Yes | K34
8A |  |  | GXEL8A_TX_CH17p |  |  |  |  | Yes | H34
8A |  |  | GXEL8A_TX_CH18p |  |  |  |  | Yes | F34
8A |  |  | GXEL8A_TX_CH19p |  |  |  |  | Yes | D34
8A |  |  | GXEL8A_TX_CH20p |  |  |  |  | Yes | C31
8A |  |  | GXEL8A_TX_CH21p |  |  |  |  | Yes | A31
8A |  |  | GXEL8A_TX_CH22p |  |  |  |  | Yes | D28
8A |  |  | GXEL8A_TX_CH23p |  |  |  |  | Yes | B28
8A |  |  | GXEL8A_TX_CH0n |  |  |  |  | Yes | AM27
8A |  |  | GXEL8A_TX_CH1n |  |  |  |  | Yes | AK27
8A |  |  | GXEL8A_TX_CH2n |  |  |  |  | Yes | AN30
8A |  |  | GXEL8A_TX_CH3n |  |  |  |  | Yes | AL30
8A |  |  | GXEL8A_TX_CH4n |  |  |  |  | Yes | AJ30
8A |  |  | GXEL8A_TX_CH5n |  |  |  |  | Yes | AM33
8A |  |  | GXEL8A_TX_CH6n |  |  |  |  | Yes | AK33
8A |  |  | GXEL8A_TX_CH7n |  |  |  |  | Yes | AH33
8A |  |  | GXEL8A_TX_CH8n |  |  |  |  | Yes | AF33
8A |  |  | GXEL8A_TX_CH9n |  |  |  |  | Yes | AD33
8A |  |  | GXEL8A_TX_CH10n |  |  |  |  | Yes | AB33
8A |  |  | GXEL8A_TX_CH11n |  |  |  |  | Yes | Y33
8A |  |  | GXEL8A_TX_CH12n |  |  |  |  | Yes | V33
8A |  |  | GXEL8A_TX_CH13n |  |  |  |  | Yes | T33
8A |  |  | GXEL8A_TX_CH14n |  |  |  |  | Yes | P33
8A |  |  | GXEL8A_TX_CH15n |  |  |  |  | Yes | M33
8A |  |  | GXEL8A_TX_CH16n |  |  |  |  | Yes | K33
8A |  |  | GXEL8A_TX_CH17n |  |  |  |  | Yes | H33
8A |  |  | GXEL8A_TX_CH18n |  |  |  |  | Yes | F33
8A |  |  | GXEL8A_TX_CH19n |  |  |  |  | Yes | D33
8A |  |  | GXEL8A_TX_CH20n |  |  |  |  | Yes | C30
8A |  |  | GXEL8A_TX_CH21n |  |  |  |  | Yes | A30
8A |  |  | GXEL8A_TX_CH22n |  |  |  |  | Yes | D27
8A |  |  | GXEL8A_TX_CH23n |  |  |  |  | Yes | B27
8A |  |  | GXEL8A_RX_CH0p |  |  |  |  | Yes | AH28
8A |  |  | GXEL8A_RX_CH1p |  |  |  |  | Yes | AF28
8A |  |  | GXEL8A_RX_CH2p |  |  |  |  | Yes | AD28
8A |  |  | GXEL8A_RX_CH3p |  |  |  |  | Yes | AB28
8A |  |  | GXEL8A_RX_CH4p |  |  |  |  | Yes | AG31
8A |  |  | GXEL8A_RX_CH5p |  |  |  |  | Yes | AE31
8A |  |  | GXEL8A_RX_CH6p |  |  |  |  | Yes | Y28
8A |  |  | GXEL8A_RX_CH7p |  |  |  |  | Yes | AC31
8A |  |  | GXEL8A_RX_CH8p |  |  |  |  | Yes | AA31
8A |  |  | GXEL8A_RX_CH9p |  |  |  |  | Yes | W31
8A |  |  | GXEL8A_RX_CH10p |  |  |  |  | Yes | U31
8A |  |  | GXEL8A_RX_CH11p |  |  |  |  | Yes | R31
8A |  |  | GXEL8A_RX_CH12p |  |  |  |  | Yes | V28
8A |  |  | GXEL8A_RX_CH13p |  |  |  |  | Yes | N31
8A |  |  | GXEL8A_RX_CH14p |  |  |  |  | Yes | L31
8A |  |  | GXEL8A_RX_CH15p |  |  |  |  | Yes | J31
8A |  |  | GXEL8A_RX_CH16p |  |  |  |  | Yes | G31
8A |  |  | GXEL8A_RX_CH17p |  |  |  |  | Yes | E31
8A |  |  | GXEL8A_RX_CH18p |  |  |  |  | Yes | T28
8A |  |  | GXEL8A_RX_CH19p |  |  |  |  | Yes | P28
8A |  |  | GXEL8A_RX_CH20p |  |  |  |  | Yes | M28
8A |  |  | GXEL8A_RX_CH21p |  |  |  |  | Yes | K28
8A |  |  | GXEL8A_RX_CH22p |  |  |  |  | Yes | H28
8A |  |  | GXEL8A_RX_CH23p |  |  |  |  | Yes | F28
8A |  |  | GXEL8A_RX_CH0n |  |  |  |  | Yes | AH27
8A |  |  | GXEL8A_RX_CH1n |  |  |  |  | Yes | AF27
8A |  |  | GXEL8A_RX_CH2n |  |  |  |  | Yes | AD27
8A |  |  | GXEL8A_RX_CH3n |  |  |  |  | Yes | AB27
8A |  |  | GXEL8A_RX_CH4n |  |  |  |  | Yes | AG30
8A |  |  | GXEL8A_RX_CH5n |  |  |  |  | Yes | AE30
8A |  |  | GXEL8A_RX_CH6n |  |  |  |  | Yes | Y27
8A |  |  | GXEL8A_RX_CH7n |  |  |  |  | Yes | AC30
8A |  |  | GXEL8A_RX_CH8n |  |  |  |  | Yes | AA30
8A |  |  | GXEL8A_RX_CH9n |  |  |  |  | Yes | W30
8A |  |  | GXEL8A_RX_CH10n |  |  |  |  | Yes | U30
8A |  |  | GXEL8A_RX_CH11n |  |  |  |  | Yes | R30
8A |  |  | GXEL8A_RX_CH12n |  |  |  |  | Yes | V27
8A |  |  | GXEL8A_RX_CH13n |  |  |  |  | Yes | N30
8A |  |  | GXEL8A_RX_CH14n |  |  |  |  | Yes | L30
8A |  |  | GXEL8A_RX_CH15n |  |  |  |  | Yes | J30
8A |  |  | GXEL8A_RX_CH16n |  |  |  |  | Yes | G30
8A |  |  | GXEL8A_RX_CH17n |  |  |  |  | Yes | E30
8A |  |  | GXEL8A_RX_CH18n |  |  |  |  | Yes | T27
8A |  |  | GXEL8A_RX_CH19n |  |  |  |  | Yes | P27
8A |  |  | GXEL8A_RX_CH20n |  |  |  |  | Yes | M27
8A |  |  | GXEL8A_RX_CH21n |  |  |  |  | Yes | K27
8A |  |  | GXEL8A_RX_CH22n |  |  |  |  | Yes | H27
8A |  |  | GXEL8A_RX_CH23n |  |  |  |  | Yes | F27
8A |  |  | REFCLK_GXEL8A_CH0p | [5 empty] | AL25
8A |  |  | REFCLK_GXEL8A_CH0n | [5 empty] | AL24
8A |  |  | REFCLK_GXEL8A_CH1p | [5 empty] | AK25
8A |  |  | REFCLK_GXEL8A_CH1n | [5 empty] | AK24
8A |  |  | REFCLK_GXEL8A_CH2p | [5 empty] | AF25
8A |  |  | REFCLK_GXEL8A_CH2n | [5 empty] | AF24
8A |  |  | REFCLK_GXEL8A_CH3p | [5 empty] | AC25
8A |  |  | REFCLK_GXEL8A_CH3n | [5 empty] | AC24
8A |  |  | REFCLK_GXEL8A_CH4p | [5 empty] | AJ25
8A |  |  | REFCLK_GXEL8A_CH4n | [5 empty] | AJ24
8A |  |  | REFCLK_GXEL8A_CH5p | [5 empty] | AG25
8A |  |  | REFCLK_GXEL8A_CH5n | [5 empty] | AG24
8A |  |  | REFCLK_GXEL8A_CH6p | [5 empty] | AD25
8A |  |  | REFCLK_GXEL8A_CH6n | [5 empty] | AD24
8A |  |  | REFCLK_GXEL8A_CH7p | [5 empty] | AH25
8A |  |  | REFCLK_GXEL8A_CH7n | [5 empty] | AH24
8A |  |  | REFCLK_GXEL8A_CH8p | [5 empty] | AE25
8A |  |  | REFCLK_GXEL8A_CH8n | [5 empty] | AE24
2N | 47 | VREFB2NN0 | IO |  |  | LVDS2N_1n | No |  | D14 | DQ0 | DQ0 | DQ0 | DQ0
2N | 46 | VREFB2NN0 | IO |  |  | LVDS2N_1p | No |  | C14 | DQ0 | DQ0 | DQ0 | DQ0
2N | 45 | VREFB2NN0 | IO |  |  | LVDS2N_2n | Yes |  | K15 | DQSn0 | DQ0 | DQ0 | DQ0
2N | 44 | VREFB2NN0 | IO |  |  | LVDS2N_2p | Yes |  | K14 | DQS0 | DQ0 | DQ0 | DQ0
2N | 43 | VREFB2NN0 | IO |  |  | LVDS2N_3n | No |  | A13 | DQ0 | DQ0 | DQ0 | DQ0
2N | 42 | VREFB2NN0 | IO |  |  | LVDS2N_3p | No |  | B13 | DQ0 | DQ0 | DQ0 | DQ0
2N | 41 | VREFB2NN0 | IO |  |  | LVDS2N_4n | Yes |  | J14 | DQSn1 | DQSn0/CQn0 | DQ0 | DQ0
2N | 40 | VREFB2NN0 | IO |  |  | LVDS2N_4p | Yes |  | H14 | DQS1 | DQS0/CQ0 | DQ0 | DQ0
2N | 39 | VREFB2NN0 | IO |  |  | LVDS2N_5n | No |  | D13 | DQ1 | DQ0 | DQ0 | DQ0
2N | 38 | VREFB2NN0 | IO |  |  | LVDS2N_5p | No |  | C13 | DQ1 | DQ0 | DQ0 | DQ0
2N | 37 | VREFB2NN0 | IO |  |  | LVDS2N_6n | Yes |  | E14 | DQ1 | DQ0 | DQ0 | DQ0
2N | 36 | VREFB2NN0 | IO |  |  | LVDS2N_6p | Yes |  | F14 | DQ1 | DQ0 | DQ0 | DQ0
2N | 35 | VREFB2NN0 | IO |  |  | LVDS2N_7n | No |  | B11 | DQ2 | DQ1 | DQ0 | DQ0
2N | 34 | VREFB2NN0 | IO |  |  | LVDS2N_7p | No |  | C11 | DQ2 | DQ1 | DQ0 | DQ0
2N | 33 | VREFB2NN0 | IO |  |  | LVDS2N_8n | Yes |  | A12 | DQSn2 | DQ1 | DQSn0/CQn0 | DQ0
2N | 32 | VREFB2NN0 | IO |  |  | LVDS2N_8p | Yes |  | B12 | DQS2 | DQ1 | DQS0/CQ0 | DQ0
2N | 31 | VREFB2NN0 | IO |  |  | LVDS2N_9n | No |  | D12 | DQ2 | DQ1 | DQ0 | DQ0
2N | 30 | VREFB2NN0 | IO |  |  | LVDS2N_9p | No |  | E12 | DQ2 | DQ1 | DQ0 | DQ0
2N | 29 | VREFB2NN0 | IO | PLL_2N_CLKOUT1n |  | LVDS2N_10n | Yes |  | F13 | DQSn3 | DQSn1/CQn1 | DQ0 | DQ0
2N | 28 | VREFB2NN0 | IO | PLL_2N_CLKOUT1p,PLL_2N_CLKOUT1,PLL_2N_FB1 |  | LVDS2N_10p | Yes |  | G13 | DQS3 | DQS1/CQ1 | DQ0 | DQ0
2N | 27 | VREFB2NN0 | IO |  |  | LVDS2N_11n | No |  | F12 | DQ3 | DQ1 | DQ0 | DQ0
2N | 26 | VREFB2NN0 | IO | RZQ_2N |  | LVDS2N_11p | No |  | G12 | DQ3 | DQ1 | DQ0 | DQ0
2N | 25 | VREFB2NN0 | IO | CLK_2N_1n |  | LVDS2N_12n | Yes |  | H13 | DQ3 | DQ1 | DQ0 | DQ0
2N | 24 | VREFB2NN0 | IO | CLK_2N_1p |  | LVDS2N_12p | Yes |  | J13 | DQ3 | DQ1 | DQ0 | DQ0
2N | 23 | VREFB2NN0 | IO | CLK_2N_0n |  | LVDS2N_13n | No |  | E11 | DQ4 | DQ2 | DQ1 | DQ0
2N | 22 | VREFB2NN0 | IO | CLK_2N_0p |  | LVDS2N_13p | No |  | D11 | DQ4 | DQ2 | DQ1 | DQ0
2N | 21 | VREFB2NN0 | IO |  |  | LVDS2N_14n | Yes |  | A9 | DQSn4 | DQ2 | DQ1 | DQSn0/CQn0
2N | 20 | VREFB2NN0 | IO |  |  | LVDS2N_14p | Yes |  | A10 | DQS4 | DQ2 | DQ1 | DQS0/CQ0
2N | 19 | VREFB2NN0 | IO | PLL_2N_CLKOUT0n |  | LVDS2N_15n | No |  | D9 | DQ4 | DQ2 | DQ1 | DQ0
2N | 18 | VREFB2NN0 | IO | PLL_2N_CLKOUT0p,PLL_2N_CLKOUT0,PLL_2N_FB0 |  | LVDS2N_15p | No |  | C9 | DQ4 | DQ2 | DQ1 | DQ0
2N | 17 | VREFB2NN0 | IO |  |  | LVDS2N_16n | Yes |  | B8 | DQSn5 | DQSn2/CQn2 | DQ1 | DQ0
2N | 16 | VREFB2NN0 | IO |  |  | LVDS2N_16p | Yes |  | A8 | DQS5 | DQS2/CQ2 | DQ1 | DQ0
2N | 15 | VREFB2NN0 | IO |  |  | LVDS2N_17n | No |  | D8 | DQ5 | DQ2 | DQ1 | DQ0
2N | 14 | VREFB2NN0 | IO |  |  | LVDS2N_17p | No |  | C8 | DQ5 | DQ2 | DQ1 | DQ0
2N | 13 | VREFB2NN0 | IO |  |  | LVDS2N_18n | Yes |  | C10 | DQ5 | DQ2 | DQ1 | DQ0
2N | 12 | VREFB2NN0 | IO |  |  | LVDS2N_18p | Yes |  | B10 | DQ5 | DQ2 | DQ1 | DQ0
2N | 11 | VREFB2NN0 | IO |  |  | LVDS2N_19n | No |  | H11 | DQ6 | DQ3 | DQ1 | DQ0
2N | 10 | VREFB2NN0 | IO |  |  | LVDS2N_19p | No |  | G11 | DQ6 | DQ3 | DQ1 | DQ0
2N | 9 | VREFB2NN0 | IO |  |  | LVDS2N_20n | Yes |  | J12 | DQSn6 | DQ3 | DQSn1/CQn1 | DQ0
2N | 8 | VREFB2NN0 | IO |  |  | LVDS2N_20p | Yes |  | K12 | DQS6 | DQ3 | DQS1/CQ1 | DQ0
2N | 7 | VREFB2NN0 | IO |  |  | LVDS2N_21n | No |  | E10 | DQ6 | DQ3 | DQ1 | DQ0
2N | 6 | VREFB2NN0 | IO |  |  | LVDS2N_21p | No |  | F10 | DQ6 | DQ3 | DQ1 | DQ0
2N | 5 | VREFB2NN0 | IO |  |  | LVDS2N_22n | Yes |  | J11 | DQSn7 | DQSn3/CQn3 | DQ1 | DQ0
2N | 4 | VREFB2NN0 | IO |  |  | LVDS2N_22p | Yes |  | K11 | DQS7 | DQS3/CQ3 | DQ1 | DQ0
2N | 3 | VREFB2NN0 | IO |  |  | LVDS2N_23n | No |  | E9 | DQ7 | DQ3 | DQ1 | DQ0
2N | 2 | VREFB2NN0 | IO |  |  | LVDS2N_23p | No |  | F9 | DQ7 | DQ3 | DQ1 | DQ0
2N | 1 | VREFB2NN0 | IO |  |  | LVDS2N_24n | Yes |  | L13 | DQ7 | DQ3 | DQ1 | DQ0
2N | 0 | VREFB2NN0 | IO |  |  | LVDS2N_24p | Yes |  | L12 | DQ7 | DQ3 | DQ1 | DQ0
2M | 47 | VREFB2MN0 | IO |  |  | LVDS2M_1n | No |  | E15 | DQ8 | DQ4 | DQ2 | DQ1
2M | 46 | VREFB2MN0 | IO |  |  | LVDS2M_1p | No |  | F15 | DQ8 | DQ4 | DQ2 | DQ1
2M | 45 | VREFB2MN0 | IO |  |  | LVDS2M_2n | Yes |  | A14 | DQSn8 | DQ4 | DQ2 | DQ1
2M | 44 | VREFB2MN0 | IO |  |  | LVDS2M_2p | Yes |  | A15 | DQS8 | DQ4 | DQ2 | DQ1
2M | 43 | VREFB2MN0 | IO |  |  | LVDS2M_3n | No |  | D16 | DQ8 | DQ4 | DQ2 | DQ1
2M | 42 | VREFB2MN0 | IO |  |  | LVDS2M_3p | No |  | E16 | DQ8 | DQ4 | DQ2 | DQ1
2M | 41 | VREFB2MN0 | IO |  |  | LVDS2M_4n | Yes |  | B15 | DQSn9 | DQSn4/CQn4 | DQ2 | DQ1
2M | 40 | VREFB2MN0 | IO |  |  | LVDS2M_4p | Yes |  | C15 | DQS9 | DQS4/CQ4 | DQ2 | DQ1
2M | 39 | VREFB2MN0 | IO |  |  | LVDS2M_5n | No |  | E17 | DQ9 | DQ4 | DQ2 | DQ1
2M | 38 | VREFB2MN0 | IO |  |  | LVDS2M_5p | No |  | D17 | DQ9 | DQ4 | DQ2 | DQ1
2M | 37 | VREFB2MN0 | IO |  |  | LVDS2M_6n | Yes |  | C16 | DQ9 | DQ4 | DQ2 | DQ1
2M | 36 | VREFB2MN0 | IO |  |  | LVDS2M_6p | Yes |  | B16 | DQ9 | DQ4 | DQ2 | DQ1
2M | 35 | VREFB2MN0 | IO |  |  | LVDS2M_7n | No |  | B17 | DQ10 | DQ5 | DQ2 | DQ1
2M | 34 | VREFB2MN0 | IO |  |  | LVDS2M_7p | No |  | A17 | DQ10 | DQ5 | DQ2 | DQ1
2M | 33 | VREFB2MN0 | IO |  |  | LVDS2M_8n | Yes |  | C18 | DQSn10 | DQ5 | DQSn2/CQn2 | DQ1
2M | 32 | VREFB2MN0 | IO |  |  | LVDS2M_8p | Yes |  | D18 | DQS10 | DQ5 | DQS2/CQ2 | DQ1
2M | 31 | VREFB2MN0 | IO |  |  | LVDS2M_9n | No |  | A18 | DQ10 | DQ5 | DQ2 | DQ1
2M | 30 | VREFB2MN0 | IO |  |  | LVDS2M_9p | No |  | B18 | DQ10 | DQ5 | DQ2 | DQ1
2M | 29 | VREFB2MN0 | IO | PLL_2M_CLKOUT1n |  | LVDS2M_10n | Yes |  | C19 | DQSn11 | DQSn5/CQn5 | DQ2 | DQ1
2M | 28 | VREFB2MN0 | IO | PLL_2M_CLKOUT1p,PLL_2M_CLKOUT1,PLL_2M_FB1 |  | LVDS2M_10p | Yes |  | D19 | DQS11 | DQS5/CQ5 | DQ2 | DQ1
2M | 27 | VREFB2MN0 | IO |  |  | LVDS2M_11n | No |  | A19 | DQ11 | DQ5 | DQ2 | DQ1
2M | 26 | VREFB2MN0 | IO | RZQ_2M |  | LVDS2M_11p | No |  | A20 | DQ11 | DQ5 | DQ2 | DQ1
2M | 25 | VREFB2MN0 | IO | CLK_2M_1n |  | LVDS2M_12n | Yes |  | B20 | DQ11 | DQ5 | DQ2 | DQ1
2M | 24 | VREFB2MN0 | IO | CLK_2M_1p |  | LVDS2M_12p | Yes |  | C20 | DQ11 | DQ5 | DQ2 | DQ1
2M | 23 | VREFB2MN0 | IO | CLK_2M_0n |  | LVDS2M_13n | No |  | K16 | DQ12 | DQ6 | DQ3 | DQ1
2M | 22 | VREFB2MN0 | IO | CLK_2M_0p |  | LVDS2M_13p | No |  | J16 | DQ12 | DQ6 | DQ3 | DQ1
2M | 21 | VREFB2MN0 | IO |  |  | LVDS2M_14n | Yes |  | G16 | DQSn12 | DQ6 | DQ3 | DQSn1/CQn1
2M | 20 | VREFB2MN0 | IO |  |  | LVDS2M_14p | Yes |  | H16 | DQS12 | DQ6 | DQ3 | DQS1/CQ1
2M | 19 | VREFB2MN0 | IO | PLL_2M_CLKOUT0n |  | LVDS2M_15n | No |  | K17 | DQ12 | DQ6 | DQ3 | DQ1
2M | 18 | VREFB2MN0 | IO | PLL_2M_CLKOUT0p,PLL_2M_CLKOUT0,PLL_2M_FB0 |  | LVDS2M_15p | No |  | J17 | DQ12 | DQ6 | DQ3 | DQ1
2M | 17 | VREFB2MN0 | IO |  |  | LVDS2M_16n | Yes |  | F17 | DQSn13 | DQSn6/CQn6 | DQ3 | DQ1
2M | 16 | VREFB2MN0 | IO |  |  | LVDS2M_16p | Yes |  | G17 | DQS13 | DQS6/CQ6 | DQ3 | DQ1
2M | 15 | VREFB2MN0 | IO |  |  | LVDS2M_17n | No |  | H15 | DQ13 | DQ6 | DQ3 | DQ1
2M | 14 | VREFB2MN0 | IO |  |  | LVDS2M_17p | No |  | G15 | DQ13 | DQ6 | DQ3 | DQ1
2M | 13 | VREFB2MN0 | IO |  |  | LVDS2M_18n | Yes |  | J18 | DQ13 | DQ6 | DQ3 | DQ1
2M | 12 | VREFB2MN0 | IO |  |  | LVDS2M_18p | Yes |  | H18 | DQ13 | DQ6 | DQ3 | DQ1
2M | 11 | VREFB2MN0 | IO |  |  | LVDS2M_19n | No |  | F18 | DQ14 | DQ7 | DQ3 | DQ1
2M | 10 | VREFB2MN0 | IO |  |  | LVDS2M_19p | No |  | G18 | DQ14 | DQ7 | DQ3 | DQ1
2M | 9 | VREFB2MN0 | IO |  |  | LVDS2M_20n | Yes |  | G20 | DQSn14 | DQ7 | DQSn3/CQn3 | DQ1
2M | 8 | VREFB2MN0 | IO |  |  | LVDS2M_20p | Yes |  | H20 | DQS14 | DQ7 | DQS3/CQ3 | DQ1
2M | 7 | VREFB2MN0 | IO |  |  | LVDS2M_21n | No |  | E19 | DQ14 | DQ7 | DQ3 | DQ1
2M | 6 | VREFB2MN0 | IO |  |  | LVDS2M_21p | No |  | F19 | DQ14 | DQ7 | DQ3 | DQ1
2M | 5 | VREFB2MN0 | IO |  |  | LVDS2M_22n | Yes |  | H19 | DQSn15 | DQSn7/CQn7 | DQ3 | DQ1
2M | 4 | VREFB2MN0 | IO |  |  | LVDS2M_22p | Yes |  | J19 | DQS15 | DQS7/CQ7 | DQ3 | DQ1
2M | 3 | VREFB2MN0 | IO |  |  | LVDS2M_23n | No |  | E20 | DQ15 | DQ7 | DQ3 | DQ1
2M | 2 | VREFB2MN0 | IO |  |  | LVDS2M_23p | No |  | F20 | DQ15 | DQ7 | DQ3 | DQ1
2M | 1 | VREFB2MN0 | IO |  |  | LVDS2M_24n | Yes |  | K19 | DQ15 | DQ7 | DQ3 | DQ1
2M | 0 | VREFB2MN0 | IO |  |  | LVDS2M_24p | Yes |  | K20 | DQ15 | DQ7 | DQ3 | DQ1
2L | 47 | VREFB2LN0 | IO |  |  | LVDS2L_1n | No |  | B21 | DQ16 | DQ8 | DQ4 | DQ2
2L | 46 | VREFB2LN0 | IO |  |  | LVDS2L_1p | No |  | C21 | DQ16 | DQ8 | DQ4 | DQ2
2L | 45 | VREFB2LN0 | IO |  |  | LVDS2L_2n | Yes |  | D22 | DQSn16 | DQ8 | DQ4 | DQ2
2L | 44 | VREFB2LN0 | IO |  |  | LVDS2L_2p | Yes |  | E22 | DQS16 | DQ8 | DQ4 | DQ2
2L | 43 | VREFB2LN0 | IO |  |  | LVDS2L_3n | No |  | A22 | DQ16 | DQ8 | DQ4 | DQ2
2L | 42 | VREFB2LN0 | IO |  |  | LVDS2L_3p | No |  | B22 | DQ16 | DQ8 | DQ4 | DQ2
2L | 41 | VREFB2LN0 | IO |  |  | LVDS2L_4n | Yes |  | F22 | DQSn17 | DQSn8/CQn8 | DQ4 | DQ2
2L | 40 | VREFB2LN0 | IO |  |  | LVDS2L_4p | Yes |  | G22 | DQS17 | DQS8/CQ8 | DQ4 | DQ2
2L | 39 | VREFB2LN0 | IO |  |  | LVDS2L_5n | No |  | E21 | DQ17 | DQ8 | DQ4 | DQ2
2L | 38 | VREFB2LN0 | IO |  |  | LVDS2L_5p | No |  | D21 | DQ17 | DQ8 | DQ4 | DQ2
2L | 37 | VREFB2LN0 | IO |  |  | LVDS2L_6n | Yes |  | H21 | DQ17 | DQ8 | DQ4 | DQ2
2L | 36 | VREFB2LN0 | IO |  |  | LVDS2L_6p | Yes |  | G21 | DQ17 | DQ8 | DQ4 | DQ2
2L | 35 | VREFB2LN0 | IO |  |  | LVDS2L_7n | No |  | C23 | DQ18 | DQ9 | DQ4 | DQ2
2L | 34 | VREFB2LN0 | IO |  |  | LVDS2L_7p | No |  | D23 | DQ18 | DQ9 | DQ4 | DQ2
2L | 33 | VREFB2LN0 | IO |  |  | LVDS2L_8n | Yes |  | L22 | DQSn18 | DQ9 | DQSn4/CQn4 | DQ2
2L | 32 | VREFB2LN0 | IO |  |  | LVDS2L_8p | Yes |  | M21 | DQS18 | DQ9 | DQS4/CQ4 | DQ2
2L | 31 | VREFB2LN0 | IO |  |  | LVDS2L_9n | No |  | F23 | DQ18 | DQ9 | DQ4 | DQ2
2L | 30 | VREFB2LN0 | IO |  |  | LVDS2L_9p | No |  | G23 | DQ18 | DQ9 | DQ4 | DQ2
2L | 29 | VREFB2LN0 | IO | PLL_2L_CLKOUT1n |  | LVDS2L_10n | Yes |  | H23 | DQSn19 | DQSn9/CQn9 | DQ4 | DQ2
2L | 28 | VREFB2LN0 | IO | PLL_2L_CLKOUT1p,PLL_2L_CLKOUT1,PLL_2L_FB1 |  | LVDS2L_10p | Yes |  | J23 | DQS19 | DQS9/CQ9 | DQ4 | DQ2
2L | 27 | VREFB2LN0 | IO |  |  | LVDS2L_11n | No |  | J21 | DQ19 | DQ9 | DQ4 | DQ2
2L | 26 | VREFB2LN0 | IO | RZQ_2L |  | LVDS2L_11p | No |  | K21 | DQ19 | DQ9 | DQ4 | DQ2
2L | 25 | VREFB2LN0 | IO | CLK_2L_1n |  | LVDS2L_12n | Yes |  | J22 | DQ19 | DQ9 | DQ4 | DQ2
2L | 24 | VREFB2LN0 | IO | CLK_2L_1p |  | LVDS2L_12p | Yes |  | K22 | DQ19 | DQ9 | DQ4 | DQ2
2L | 23 | VREFB2LN0 | IO | CLK_2L_0n |  | LVDS2L_13n | No |  | B23 | DQ20 | DQ10 | DQ5 | DQ2
2L | 22 | VREFB2LN0 | IO | CLK_2L_0p |  | LVDS2L_13p | No |  | A23 | DQ20 | DQ10 | DQ5 | DQ2
2L | 21 | VREFB2LN0 | IO |  |  | LVDS2L_14n | Yes |  | D24 | DQSn20 | DQ10 | DQ5 | DQSn2/CQn2
2L | 20 | VREFB2LN0 | IO |  |  | LVDS2L_14p | Yes |  | C24 | DQS20 | DQ10 | DQ5 | DQS2/CQ2
2L | 19 | VREFB2LN0 | IO | PLL_2L_CLKOUT0n |  | LVDS2L_15n | No |  | A24 | DQ20 | DQ10 | DQ5 | DQ2
2L | 18 | VREFB2LN0 | IO | PLL_2L_CLKOUT0p,PLL_2L_CLKOUT0,PLL_2L_FB0 |  | LVDS2L_15p | No |  | A25 | DQ20 | DQ10 | DQ5 | DQ2
2L | 17 | VREFB2LN0 | IO |  |  | LVDS2L_16n | Yes |  | F24 | DQSn21 | DQSn10/CQn10 | DQ5 | DQ2
2L | 16 | VREFB2LN0 | IO |  |  | LVDS2L_16p | Yes |  | E24 | DQS21 | DQS10/CQ10 | DQ5 | DQ2
2L | 15 | VREFB2LN0 | IO |  |  | LVDS2L_17n | No |  | B25 | DQ21 | DQ10 | DQ5 | DQ2
2L | 14 | VREFB2LN0 | IO |  |  | LVDS2L_17p | No |  | C25 | DQ21 | DQ10 | DQ5 | DQ2
2L | 13 | VREFB2LN0 | IO |  |  | LVDS2L_18n | Yes |  | F25 | DQ21 | DQ10 | DQ5 | DQ2
2L | 12 | VREFB2LN0 | IO |  |  | LVDS2L_18p | Yes |  | E25 | DQ21 | DQ10 | DQ5 | DQ2
2L | 11 | VREFB2LN0 | IO |  |  | LVDS2L_19n | No |  | G25 | DQ22 | DQ11 | DQ5 | DQ2
2L | 10 | VREFB2LN0 | IO |  |  | LVDS2L_19p | No |  | H25 | DQ22 | DQ11 | DQ5 | DQ2
2L | 9 | VREFB2LN0 | IO |  |  | LVDS2L_20n | Yes |  | K24 | DQSn22 | DQ11 | DQSn5/CQn5 | DQ2
2L | 8 | VREFB2LN0 | IO |  |  | LVDS2L_20p | Yes |  | L24 | DQS22 | DQ11 | DQS5/CQ5 | DQ2
2L | 7 | VREFB2LN0 | IO |  |  | LVDS2L_21n | No |  | H24 | DQ22 | DQ11 | DQ5 | DQ2
2L | 6 | VREFB2LN0 | IO |  |  | LVDS2L_21p | No |  | J24 | DQ22 | DQ11 | DQ5 | DQ2
2L | 5 | VREFB2LN0 | IO |  |  | LVDS2L_22n | Yes |  | K25 | DQSn23 | DQSn11/CQn11 | DQ5 | DQ2
2L | 4 | VREFB2LN0 | IO |  |  | LVDS2L_22p | Yes |  | L25 | DQS23 | DQS11/CQ11 | DQ5 | DQ2
2L | 3 | VREFB2LN0 | IO |  |  | LVDS2L_23n | No |  | L23 | DQ23 | DQ11 | DQ5 | DQ2
2L | 2 | VREFB2LN0 | IO |  |  | LVDS2L_23p | No |  | M22 | DQ23 | DQ11 | DQ5 | DQ2
2L | 1 | VREFB2LN0 | IO |  |  | LVDS2L_24n | Yes |  | M24 | DQ23 | DQ11 | DQ5 | DQ2
2L | 0 | VREFB2LN0 | IO |  |  | LVDS2L_24p | Yes |  | M23 | DQ23 | DQ11 | DQ5 | DQ2
2K | 47 | VREFB2KN0 | IO |  |  | LVDS2K_1n | No |  | AL22 | DQ24 | DQ12 | DQ6 | DQ3
2K | 46 | VREFB2KN0 | IO |  |  | LVDS2K_1p | No |  | AM22 | DQ24 | DQ12 | DQ6 | DQ3
2K | 45 | VREFB2KN0 | IO |  |  | LVDS2K_2n | Yes |  | AF22 | DQSn24 | DQ12 | DQ6 | DQ3
2K | 44 | VREFB2KN0 | IO |  |  | LVDS2K_2p | Yes |  | AG22 | DQS24 | DQ12 | DQ6 | DQ3
2K | 43 | VREFB2KN0 | IO |  |  | LVDS2K_3n | No |  | AP22 | DQ24 | DQ12 | DQ6 | DQ3
2K | 42 | VREFB2KN0 | IO |  |  | LVDS2K_3p | No |  | AP21 | DQ24 | DQ12 | DQ6 | DQ3
2K | 41 | VREFB2KN0 | IO |  |  | LVDS2K_4n | Yes |  | AJ22 | DQSn25 | DQSn12/CQn12 | DQ6 | DQ3
2K | 40 | VREFB2KN0 | IO |  |  | LVDS2K_4p | Yes |  | AK22 | DQS25 | DQS12/CQ12 | DQ6 | DQ3
2K | 39 | VREFB2KN0 | IO |  |  | LVDS2K_5n | No |  | AM21 | DQ25 | DQ12 | DQ6 | DQ3
2K | 38 | VREFB2KN0 | IO |  |  | LVDS2K_5p | No |  | AN21 | DQ25 | DQ12 | DQ6 | DQ3
2K | 37 | VREFB2KN0 | IO |  |  | LVDS2K_6n | Yes |  | AG21 | DQ25 | DQ12 | DQ6 | DQ3
2K | 36 | VREFB2KN0 | IO |  |  | LVDS2K_6p | Yes |  | AH21 | DQ25 | DQ12 | DQ6 | DQ3
2K | 35 | VREFB2KN0 | IO |  |  | LVDS2K_7n | No |  | AD19 | DQ26 | DQ13 | DQ6 | DQ3
2K | 34 | VREFB2KN0 | IO |  |  | LVDS2K_7p | No |  | AD18 | DQ26 | DQ13 | DQ6 | DQ3
2K | 33 | VREFB2KN0 | IO |  |  | LVDS2K_8n | Yes |  | AE20 | DQSn26 | DQ13 | DQSn6/CQn6 | DQ3
2K | 32 | VREFB2KN0 | IO |  |  | LVDS2K_8p | Yes |  | AF20 | DQS26 | DQ13 | DQS6/CQ6 | DQ3
2K | 31 | VREFB2KN0 | IO |  |  | LVDS2K_9n | No |  | AE19 | DQ26 | DQ13 | DQ6 | DQ3
2K | 30 | VREFB2KN0 | IO |  |  | LVDS2K_9p | No |  | AF19 | DQ26 | DQ13 | DQ6 | DQ3
2K | 29 | VREFB2KN0 | IO | PLL_2K_CLKOUT1n |  | LVDS2K_10n | Yes |  | AJ21 | DQSn27 | DQSn13/CQn13 | DQ6 | DQ3
2K | 28 | VREFB2KN0 | IO | PLL_2K_CLKOUT1p,PLL_2K_CLKOUT1,PLL_2K_FB1 |  | LVDS2K_10p | Yes |  | AK21 | DQS27 | DQS13/CQ13 | DQ6 | DQ3
2K | 27 | VREFB2KN0 | IO |  |  | LVDS2K_11n | No |  | AF18 | DQ27 | DQ13 | DQ6 | DQ3
2K | 26 | VREFB2KN0 | IO | RZQ_2K |  | LVDS2K_11p | No |  | AG18 | DQ27 | DQ13 | DQ6 | DQ3
2K | 25 | VREFB2KN0 | IO | CLK_2K_1n |  | LVDS2K_12n | Yes |  | AG20 | DQ27 | DQ13 | DQ6 | DQ3
2K | 24 | VREFB2KN0 | IO | CLK_2K_1p |  | LVDS2K_12p | Yes |  | AH20 | DQ27 | DQ13 | DQ6 | DQ3
2K | 23 | VREFB2KN0 | IO | CLK_2K_0n |  | LVDS2K_13n | No |  | AK19 | DQ28 | DQ14 | DQ7 | DQ3
2K | 22 | VREFB2KN0 | IO | CLK_2K_0p |  | LVDS2K_13p | No |  | AL19 | DQ28 | DQ14 | DQ7 | DQ3
2K | 21 | VREFB2KN0 | IO |  |  | LVDS2K_14n | Yes |  | AJ19 | DQSn28 | DQ14 | DQ7 | DQSn3/CQn3
2K | 20 | VREFB2KN0 | IO |  |  | LVDS2K_14p | Yes |  | AH19 | DQS28 | DQ14 | DQ7 | DQS3/CQ3
2K | 19 | VREFB2KN0 | IO | PLL_2K_CLKOUT0n |  | LVDS2K_15n | No |  | AM20 | DQ28 | DQ14 | DQ7 | DQ3
2K | 18 | VREFB2KN0 | IO | PLL_2K_CLKOUT0p,PLL_2K_CLKOUT0,PLL_2K_FB0 |  | LVDS2K_15p | No |  | AN20 | DQ28 | DQ14 | DQ7 | DQ3
2K | 17 | VREFB2KN0 | IO |  |  | LVDS2K_16n | Yes |  | AL20 | DQSn29 | DQSn14/CQn14 | DQ7 | DQ3
2K | 16 | VREFB2KN0 | IO |  |  | LVDS2K_16p | Yes |  | AK20 | DQS29 | DQS14/CQ14 | DQ7 | DQ3
2K | 15 | VREFB2KN0 | IO |  |  | LVDS2K_17n | No |  | AN19 | DQ29 | DQ14 | DQ7 | DQ3
2K | 14 | VREFB2KN0 | IO |  |  | LVDS2K_17p | No |  | AP19 | DQ29 | DQ14 | DQ7 | DQ3
2K | 13 | VREFB2KN0 | IO |  |  | LVDS2K_18n | Yes |  | AJ18 | DQ29 | DQ14 | DQ7 | DQ3
2K | 12 | VREFB2KN0 | IO |  |  | LVDS2K_18p | Yes |  | AH18 | DQ29 | DQ14 | DQ7 | DQ3
2K | 11 | VREFB2KN0 | IO |  |  | LVDS2K_19n | No |  | AL18 | DQ30 | DQ15 | DQ7 | DQ3
2K | 10 | VREFB2KN0 | IO |  |  | LVDS2K_19p | No |  | AM18 | DQ30 | DQ15 | DQ7 | DQ3
2K | 9 | VREFB2KN0 | IO |  |  | LVDS2K_20n | Yes |  | AD17 | DQSn30 | DQ15 | DQSn7/CQn7 | DQ3
2K | 8 | VREFB2KN0 | IO |  |  | LVDS2K_20p | Yes |  | AE17 | DQS30 | DQ15 | DQS7/CQ7 | DQ3
2K | 7 | VREFB2KN0 | IO |  |  | LVDS2K_21n | No |  | AL17 | DQ30 | DQ15 | DQ7 | DQ3
2K | 6 | VREFB2KN0 | IO |  |  | LVDS2K_21p | No |  | AM17 | DQ30 | DQ15 | DQ7 | DQ3
2K | 5 | VREFB2KN0 | IO |  |  | LVDS2K_22n | Yes |  | AF17 | DQSn31 | DQSn15/CQn15 | DQ7 | DQ3
2K | 4 | VREFB2KN0 | IO |  |  | LVDS2K_22p | Yes |  | AG17 | DQS31 | DQS15/CQ15 | DQ7 | DQ3
2K | 3 | VREFB2KN0 | IO |  |  | LVDS2K_23n | No |  | AN18 | DQ31 | DQ15 | DQ7 | DQ3
2K | 2 | VREFB2KN0 | IO |  |  | LVDS2K_23p | No |  | AP18 | DQ31 | DQ15 | DQ7 | DQ3
2K | 1 | VREFB2KN0 | IO |  |  | LVDS2K_24n | Yes |  | AJ17 | DQ31 | DQ15 | DQ7 | DQ3
2K | 0 | VREFB2KN0 | IO |  |  | LVDS2K_24p | Yes |  | AK17 | DQ31 | DQ15 | DQ7 | DQ3
3D |  | VREFB3DN0 | IO | DIFF_3D_1n |  |  |  |  | L8
3D |  | VREFB3DN0 | IO | DIFF_3D_1p |  |  |  |  | L7
3D |  | VREFB3DN0 | IO | DIFF_3D_2n |  |  |  |  | J7
3D |  | VREFB3DN0 | IO | DIFF_3D_2p |  |  |  |  | K7
3D |  | VREFB3DN0 | IO | DIFF_3D_3n |  |  |  |  | M8
3D |  | VREFB3DN0 | IO | DIFF_3D_3p |  |  |  |  | M7
3D |  | VREFB3DN0 | IO | DIFF_3D_4n |  |  |  |  | J6
3D |  | VREFB3DN0 | IO | DIFF_3D_4p |  |  |  |  | K6
3D |  | VREFB3DN0 | IO | DIFF_3D_5n |  |  |  |  | N6
3D |  | VREFB3DN0 | IO | DIFF_3D_5p |  |  |  |  | M6
3D |  | VREFB3DN0 | IO | DIFF_3D_6n |  |  |  |  | L5
3D |  | VREFB3DN0 | IO | DIFF_3D_6p |  |  |  |  | K5
3D |  | VREFB3DN0 | IO | DIFF_3D_7n |  |  |  |  | H4
3D |  | VREFB3DN0 | IO | DIFF_3D_7p |  |  |  |  | J4
3D |  | VREFB3DN0 | IO | DIFF_3D_8n |  |  |  |  | G1
3D |  | VREFB3DN0 | IO | DIFF_3D_8p |  |  |  |  | H1
3D |  | VREFB3DN0 | IO | DIFF_3D_9n |  |  |  |  | H3
3D |  | VREFB3DN0 | IO | DIFF_3D_9p |  |  |  |  | J3
3D |  | VREFB3DN0 | IO | PLL_3D_CLKOUT1n |  | LVDS3D_10n | Yes |  | J2
3D |  | VREFB3DN0 | IO | PLL_3D_CLKOUT1p,PLL_3D_CLKOUT1,PLL_3D_FB1 |  | LVDS3D_10p | Yes |  | K2
3D |  | VREFB3DN0 | IO | DIFF_3D_11n |  |  |  |  | K4
3D |  | VREFB3DN0 | IO | RZQ_3D,DIFF_3D_11p |  |  |  |  | L4
3D |  | VREFB3DN0 | IO | CLK_3D_1n |  | LVDS3D_12n | Yes |  | J1
3D |  | VREFB3DN0 | IO | CLK_3D_1p |  | LVDS3D_12p | Yes |  | K1
3D |  | VREFB3DN0 | IO | CLK_3D_0n |  | LVDS3D_13n | No |  | N5
3D |  | VREFB3DN0 | IO | CLK_3D_0p |  | LVDS3D_13p | No |  | M5
3D |  | VREFB3DN0 | IO | DIFF_3D_14n |  |  |  |  | M2
3D |  | VREFB3DN0 | IO | DIFF_3D_14p |  |  |  |  | L2
3D |  | VREFB3DN0 | IO | PLL_3D_CLKOUT0n |  | LVDS3D_15n | No |  | M3
3D |  | VREFB3DN0 | IO | PLL_3D_CLKOUT0p,PLL_3D_CLKOUT0,PLL_3D_FB0 |  | LVDS3D_15p | No |  | L3
3D |  | VREFB3DN0 | IO | DIFF_3D_16n |  |  |  |  | N1
3D |  | VREFB3DN0 | IO | DIFF_3D_16p |  |  |  |  | M1
3D |  | VREFB3DN0 | IO | DIFF_3D_17n |  |  |  |  | N3
3D |  | VREFB3DN0 | IO | DIFF_3D_17p |  |  |  |  | N4
3D |  | VREFB3DN0 | IO | DIFF_3D_18n |  |  |  |  | P2
3D |  | VREFB3DN0 | IO | DIFF_3D_18p |  |  |  |  | P1
3D |  | VREFB3DN0 | IO | DIFF_3D_19n |  |  |  |  | P7
3D |  | VREFB3DN0 | IO | DIFF_3D_19p |  |  |  |  | P6
3D |  | VREFB3DN0 | IO | DIFF_3D_20n |  |  |  |  | P4
3D |  | VREFB3DN0 | IO | DIFF_3D_20p |  |  |  |  | P3
3D |  | VREFB3DN0 | IO | DIFF_3D_21n |  |  |  |  | R4
3D |  | VREFB3DN0 | IO | DIFF_3D_21p |  |  |  |  | R5
3D |  | VREFB3DN0 | IO | DIFF_3D_22n |  |  |  |  | R1
3D |  | VREFB3DN0 | IO | DIFF_3D_22p |  |  |  |  | R2
3D |  | VREFB3DN0 | IO | DIFF_3D_23n |  |  |  |  | R6
3D |  | VREFB3DN0 | IO | DIFF_3D_23p |  |  |  |  | R7
3D |  | VREFB3DN0 | IO | DIFF_3D_24n |  |  |  |  | T2
3D |  | VREFB3DN0 | IO | DIFF_3D_24p |  |  |  |  | T3
3C | 47 | VREFB3CN0 | IO |  |  | LVDS3C_1n | No |  | U5 | DQ40 | DQ20 | DQ10 | DQ5
3C | 46 | VREFB3CN0 | IO |  |  | LVDS3C_1p | No |  | V5 | DQ40 | DQ20 | DQ10 | DQ5
3C | 45 | VREFB3CN0 | IO |  |  | LVDS3C_2n | Yes |  | U1 | DQSn40 | DQ20 | DQ10 | DQ5
3C | 44 | VREFB3CN0 | IO |  |  | LVDS3C_2p | Yes |  | V1 | DQS40 | DQ20 | DQ10 | DQ5
3C | 43 | VREFB3CN0 | IO |  |  | LVDS3C_3n | No |  | U6 | DQ40 | DQ20 | DQ10 | DQ5
3C | 42 | VREFB3CN0 | IO |  |  | LVDS3C_3p | No |  | V6 | DQ40 | DQ20 | DQ10 | DQ5
3C | 41 | VREFB3CN0 | IO |  |  | LVDS3C_4n | Yes |  | U2 | DQSn41 | DQSn20/CQn20 | DQ10 | DQ5
3C | 40 | VREFB3CN0 | IO |  |  | LVDS3C_4p | Yes |  | U3 | DQS41 | DQS20/CQ20 | DQ10 | DQ5
3C | 39 | VREFB3CN0 | IO |  |  | LVDS3C_5n | No |  | U7 | DQ41 | DQ20 | DQ10 | DQ5
3C | 38 | VREFB3CN0 | IO |  |  | LVDS3C_5p | No |  | T7 | DQ41 | DQ20 | DQ10 | DQ5
3C | 37 | VREFB3CN0 | IO |  |  | LVDS3C_6n | Yes |  | T5 | DQ41 | DQ20 | DQ10 | DQ5
3C | 36 | VREFB3CN0 | IO |  |  | LVDS3C_6p | Yes |  | T4 | DQ41 | DQ20 | DQ10 | DQ5
3C | 35 | VREFB3CN0 | IO |  |  | LVDS3C_7n | No |  | V4 | DQ42 | DQ21 | DQ10 | DQ5
3C | 34 | VREFB3CN0 | IO |  |  | LVDS3C_7p | No |  | W4 | DQ42 | DQ21 | DQ10 | DQ5
3C | 33 | VREFB3CN0 | IO |  |  | LVDS3C_8n | Yes |  | W1 | DQSn42 | DQ21 | DQSn10/CQn10 | DQ5
3C | 32 | VREFB3CN0 | IO |  |  | LVDS3C_8p | Yes |  | Y1 | DQS42 | DQ21 | DQS10/CQ10 | DQ5
3C | 31 | VREFB3CN0 | IO |  |  | LVDS3C_9n | No |  | W6 | DQ42 | DQ21 | DQ10 | DQ5
3C | 30 | VREFB3CN0 | IO |  |  | LVDS3C_9p | No |  | Y6 | DQ42 | DQ21 | DQ10 | DQ5
3C | 29 | VREFB3CN0 | IO | PLL_3C_CLKOUT1n |  | LVDS3C_10n | Yes |  | W2 | DQSn43 | DQSn21/CQn21 | DQ10 | DQ5
3C | 28 | VREFB3CN0 | IO | PLL_3C_CLKOUT1p,PLL_3C_CLKOUT1,PLL_3C_FB1 |  | LVDS3C_10p | Yes |  | Y2 | DQS43 | DQS21/CQ21 | DQ10 | DQ5
3C | 27 | VREFB3CN0 | IO |  |  | LVDS3C_11n | No |  | W7 | DQ43 | DQ21 | DQ10 | DQ5
3C | 26 | VREFB3CN0 | IO | RZQ_3C |  | LVDS3C_11p | No |  | Y7 | DQ43 | DQ21 | DQ10 | DQ5
3C | 25 | VREFB3CN0 | IO | CLK_3C_1n |  | LVDS3C_12n | Yes |  | V3 | DQ43 | DQ21 | DQ10 | DQ5
3C | 24 | VREFB3CN0 | IO | CLK_3C_1p |  | LVDS3C_12p | Yes |  | W3 | DQ43 | DQ21 | DQ10 | DQ5
3C | 23 | VREFB3CN0 | IO | CLK_3C_0n |  | LVDS3C_13n | No |  | AA4 | DQ44 | DQ22 | DQ11 | DQ5
3C | 22 | VREFB3CN0 | IO | CLK_3C_0p |  | LVDS3C_13p | No |  | Y4 | DQ44 | DQ22 | DQ11 | DQ5
3C | 21 | VREFB3CN0 | IO |  |  | LVDS3C_14n | Yes |  | AC1 | DQSn44 | DQ22 | DQ11 | DQSn5/CQn5
3C | 20 | VREFB3CN0 | IO |  |  | LVDS3C_14p | Yes |  | AB1 | DQS44 | DQ22 | DQ11 | DQS5/CQ5
3C | 19 | VREFB3CN0 | IO | PLL_3C_CLKOUT0n |  | LVDS3C_15n | No |  | AB3 | DQ44 | DQ22 | DQ11 | DQ5
3C | 18 | VREFB3CN0 | IO | PLL_3C_CLKOUT0p,PLL_3C_CLKOUT0,PLL_3C_FB0 |  | LVDS3C_15p | No |  | AA3 | DQ44 | DQ22 | DQ11 | DQ5
3C | 17 | VREFB3CN0 | IO |  |  | LVDS3C_16n | Yes |  | AE1 | DQSn45 | DQSn22/CQn22 | DQ11 | DQ5
3C | 16 | VREFB3CN0 | IO |  |  | LVDS3C_16p | Yes |  | AD1 | DQS45 | DQS22/CQ22 | DQ11 | DQ5
3C | 15 | VREFB3CN0 | IO |  |  | LVDS3C_17n | No |  | Y5 | DQ45 | DQ22 | DQ11 | DQ5
3C | 14 | VREFB3CN0 | IO |  |  | LVDS3C_17p | No |  | AA5 | DQ45 | DQ22 | DQ11 | DQ5
3C | 13 | VREFB3CN0 | IO |  |  | LVDS3C_18n | Yes |  | AA2 | DQ45 | DQ22 | DQ11 | DQ5
3C | 12 | VREFB3CN0 | IO |  |  | LVDS3C_18p | Yes |  | AB2 | DQ45 | DQ22 | DQ11 | DQ5
3C | 11 | VREFB3CN0 | IO |  |  | LVDS3C_19n | No |  | AD2 | DQ46 | DQ23 | DQ11 | DQ5
3C | 10 | VREFB3CN0 | IO |  |  | LVDS3C_19p | No |  | AE2 | DQ46 | DQ23 | DQ11 | DQ5
3C | 9 | VREFB3CN0 | IO |  |  | LVDS3C_20n | Yes |  | AF2 | DQSn46 | DQ23 | DQSn11/CQn11 | DQ5
3C | 8 | VREFB3CN0 | IO |  |  | LVDS3C_20p | Yes |  | AG2 | DQS46 | DQ23 | DQS11/CQ11 | DQ5
3C | 7 | VREFB3CN0 | IO |  |  | LVDS3C_21n | No |  | AG3 | DQ46 | DQ23 | DQ11 | DQ5
3C | 6 | VREFB3CN0 | IO |  |  | LVDS3C_21p | No |  | AF3 | DQ46 | DQ23 | DQ11 | DQ5
3C | 5 | VREFB3CN0 | IO |  |  | LVDS3C_22n | Yes |  | AG1 | DQSn47 | DQSn23/CQn23 | DQ11 | DQ5
3C | 4 | VREFB3CN0 | IO |  |  | LVDS3C_22p | Yes |  | AH1 | DQS47 | DQS23/CQ23 | DQ11 | DQ5
3C | 3 | VREFB3CN0 | IO |  |  | LVDS3C_23n | No |  | AD3 | DQ47 | DQ23 | DQ11 | DQ5
3C | 2 | VREFB3CN0 | IO |  |  | LVDS3C_23p | No |  | AC3 | DQ47 | DQ23 | DQ11 | DQ5
3C | 1 | VREFB3CN0 | IO |  |  | LVDS3C_24n | Yes |  | AJ1 | DQ47 | DQ23 | DQ11 | DQ5
3C | 0 | VREFB3CN0 | IO |  |  | LVDS3C_24p | Yes |  | AJ2 | DQ47 | DQ23 | DQ11 | DQ5
3B | 47 | VREFB3BN0 | IO |  |  | LVDS3B_1n | No |  | AH3 | DQ48 | DQ24 | DQ12 | DQ6
3B | 46 | VREFB3BN0 | IO |  |  | LVDS3B_1p | No |  | AJ3 | DQ48 | DQ24 | DQ12 | DQ6
3B | 45 | VREFB3BN0 | IO |  |  | LVDS3B_2n | Yes |  | AL2 | DQSn48 | DQ24 | DQ12 | DQ6
3B | 44 | VREFB3BN0 | IO |  |  | LVDS3B_2p | Yes |  | AM2 | DQS48 | DQ24 | DQ12 | DQ6
3B | 43 | VREFB3BN0 | IO |  |  | LVDS3B_3n | No |  | AK1 | DQ48 | DQ24 | DQ12 | DQ6
3B | 42 | VREFB3BN0 | IO |  |  | LVDS3B_3p | No |  | AK2 | DQ48 | DQ24 | DQ12 | DQ6
3B | 41 | VREFB3BN0 | IO |  |  | LVDS3B_4n | Yes |  | AL3 | DQSn49 | DQSn24/CQn24 | DQ12 | DQ6
3B | 40 | VREFB3BN0 | IO |  |  | LVDS3B_4p | Yes |  | AM3 | DQS49 | DQS24/CQ24 | DQ12 | DQ6
3B | 39 | VREFB3BN0 | IO |  |  | LVDS3B_5n | No |  | AK4 | DQ49 | DQ24 | DQ12 | DQ6
3B | 38 | VREFB3BN0 | IO |  |  | LVDS3B_5p | No |  | AL4 | DQ49 | DQ24 | DQ12 | DQ6
3B | 37 | VREFB3BN0 | IO |  |  | LVDS3B_6n | Yes |  | AP3 | DQ49 | DQ24 | DQ12 | DQ6
3B | 36 | VREFB3BN0 | IO |  |  | LVDS3B_6p | Yes |  | AN3 | DQ49 | DQ24 | DQ12 | DQ6
3B | 35 | VREFB3BN0 | IO |  |  | LVDS3B_7n | No |  | AL5 | DQ50 | DQ25 | DQ12 | DQ6
3B | 34 | VREFB3BN0 | IO |  |  | LVDS3B_7p | No |  | AK5 | DQ50 | DQ25 | DQ12 | DQ6
3B | 33 | VREFB3BN0 | IO |  |  | LVDS3B_8n | Yes |  | AP4 | DQSn50 | DQ25 | DQSn12/CQn12 | DQ6
3B | 32 | VREFB3BN0 | IO |  |  | LVDS3B_8p | Yes |  | AN4 | DQS50 | DQ25 | DQS12/CQ12 | DQ6
3B | 31 | VREFB3BN0 | IO |  |  | LVDS3B_9n | No |  | AK6 | DQ50 | DQ25 | DQ12 | DQ6
3B | 30 | VREFB3BN0 | IO |  |  | LVDS3B_9p | No |  | AJ6 | DQ50 | DQ25 | DQ12 | DQ6
3B | 29 | VREFB3BN0 | IO | PLL_3B_CLKOUT1n |  | LVDS3B_10n | Yes |  | AN5 | DQSn51 | DQSn25/CQn25 | DQ12 | DQ6
3B | 28 | VREFB3BN0 | IO | PLL_3B_CLKOUT1p,PLL_3B_CLKOUT1,PLL_3B_FB1 |  | LVDS3B_10p | Yes |  | AM5 | DQS51 | DQS25/CQ25 | DQ12 | DQ6
3B | 27 | VREFB3BN0 | IO |  |  | LVDS3B_11n | No |  | AK7 | DQ51 | DQ25 | DQ12 | DQ6
3B | 26 | VREFB3BN0 | IO | RZQ_3B |  | LVDS3B_11p | No |  | AJ7 | DQ51 | DQ25 | DQ12 | DQ6
3B | 25 | VREFB3BN0 | IO | CLK_3B_1n |  | LVDS3B_12n | Yes |  | AN6 | DQ51 | DQ25 | DQ12 | DQ6
3B | 24 | VREFB3BN0 | IO | CLK_3B_1p |  | LVDS3B_12p | Yes |  | AM6 | DQ51 | DQ25 | DQ12 | DQ6
3B | 23 | VREFB3BN0 | IO | CLK_3B_0n |  | LVDS3B_13n | No |  | AC5 | DQ52 | DQ26 | DQ13 | DQ6
3B | 22 | VREFB3BN0 | IO | CLK_3B_0p |  | LVDS3B_13p | No |  | AB5 | DQ52 | DQ26 | DQ13 | DQ6
3B | 21 | VREFB3BN0 | IO |  |  | LVDS3B_14n | Yes |  | AJ4 | DQSn52 | DQ26 | DQ13 | DQSn6/CQn6
3B | 20 | VREFB3BN0 | IO |  |  | LVDS3B_14p | Yes |  | AH4 | DQS52 | DQ26 | DQ13 | DQS6/CQ6
3B | 19 | VREFB3BN0 | IO | PLL_3B_CLKOUT0n |  | LVDS3B_15n | No |  | AD4 | DQ52 | DQ26 | DQ13 | DQ6
3B | 18 | VREFB3BN0 | IO | PLL_3B_CLKOUT0p,PLL_3B_CLKOUT0,PLL_3B_FB0 |  | LVDS3B_15p | No |  | AC4 | DQ52 | DQ26 | DQ13 | DQ6
3B | 17 | VREFB3BN0 | IO |  |  | LVDS3B_16n | Yes |  | AG5 | DQSn53 | DQSn26/CQn26 | DQ13 | DQ6
3B | 16 | VREFB3BN0 | IO |  |  | LVDS3B_16p | Yes |  | AH5 | DQS53 | DQS26/CQ26 | DQ13 | DQ6
3B | 15 | VREFB3BN0 | IO |  |  | LVDS3B_17n | No |  | AF4 | DQ53 | DQ26 | DQ13 | DQ6
3B | 14 | VREFB3BN0 | IO |  |  | LVDS3B_17p | No |  | AE4 | DQ53 | DQ26 | DQ13 | DQ6
3B | 13 | VREFB3BN0 | IO |  |  | LVDS3B_18n | Yes |  | AE5 | DQ53 | DQ26 | DQ13 | DQ6
3B | 12 | VREFB3BN0 | IO |  |  | LVDS3B_18p | Yes |  | AF5 | DQ53 | DQ26 | DQ13 | DQ6
3B | 11 | VREFB3BN0 | IO |  |  | LVDS3B_19n | No |  | AB6 | DQ54 | DQ27 | DQ13 | DQ6
3B | 10 | VREFB3BN0 | IO |  |  | LVDS3B_19p | No |  | AC6 | DQ54 | DQ27 | DQ13 | DQ6
3B | 9 | VREFB3BN0 | IO |  |  | LVDS3B_20n | Yes |  | AH6 | DQSn54 | DQ27 | DQSn13/CQn13 | DQ6
3B | 8 | VREFB3BN0 | IO |  |  | LVDS3B_20p | Yes |  | AG6 | DQS54 | DQ27 | DQS13/CQ13 | DQ6
3B | 7 | VREFB3BN0 | IO |  |  | LVDS3B_21n | No |  | AD6 | DQ54 | DQ27 | DQ13 | DQ6
3B | 6 | VREFB3BN0 | IO |  |  | LVDS3B_21p | No |  | AE6 | DQ54 | DQ27 | DQ13 | DQ6
3B | 5 | VREFB3BN0 | IO |  |  | LVDS3B_22n | Yes |  | AG7 | DQSn55 | DQSn27/CQn27 | DQ13 | DQ6
3B | 4 | VREFB3BN0 | IO |  |  | LVDS3B_22p | Yes |  | AF7 | DQS55 | DQS27/CQ27 | DQ13 | DQ6
3B | 3 | VREFB3BN0 | IO |  |  | LVDS3B_23n | No |  | AA7 | DQ55 | DQ27 | DQ13 | DQ6
3B | 2 | VREFB3BN0 | IO |  |  | LVDS3B_23p | No |  | AB7 | DQ55 | DQ27 | DQ13 | DQ6
3B | 1 | VREFB3BN0 | IO |  |  | LVDS3B_24n | Yes |  | AE7 | DQ55 | DQ27 | DQ13 | DQ6
3B | 0 | VREFB3BN0 | IO |  |  | LVDS3B_24p | Yes |  | AD7 | DQ55 | DQ27 | DQ13 | DQ6
3A |  | VREFB3AN0 | IO | DIFF_3A_1n | AVST_DATA0 |  |  |  | AL7
3A |  | VREFB3AN0 | IO | DIFF_3A_1p | AVST_DATA1 |  |  |  | AM7
3A |  | VREFB3AN0 | IO | DIFF_3A_2n | AVST_DATA2 |  |  |  | AP6
3A |  | VREFB3AN0 | IO | DIFF_3A_2p | AVST_DATA3 |  |  |  | AP7
3A |  | VREFB3AN0 | IO | DIFF_3A_3n | AVST_DATA4 |  |  |  | AM8
3A |  | VREFB3AN0 | IO | DIFF_3A_3p | AVST_DATA5 |  |  |  | AL8
3A |  | VREFB3AN0 | IO | DIFF_3A_4n | AVST_DATA6 |  |  |  | AP8
3A |  | VREFB3AN0 | IO | DIFF_3A_4p | AVST_DATA7 |  |  |  | AN8
3A |  | VREFB3AN0 | IO | DIFF_3A_5n | AVST_DATA8 |  |  |  | AK9
3A |  | VREFB3AN0 | IO | DIFF_3A_5p | AVST_DATA9 |  |  |  | AL9
3A |  | VREFB3AN0 | IO | DIFF_3A_6n | AVST_DATA10 |  |  |  | AN9
3A |  | VREFB3AN0 | IO | DIFF_3A_6p | AVST_DATA11 |  |  |  | AP9
3A |  | VREFB3AN0 | IO | DIFF_3A_7n | AVST_DATA12 |  |  |  | AL10
3A |  | VREFB3AN0 | IO | DIFF_3A_7p | AVST_DATA13 |  |  |  | AK10
3A |  | VREFB3AN0 | IO | DIFF_3A_8n | AVST_DATA14 |  |  |  | AN10
3A |  | VREFB3AN0 | IO | DIFF_3A_8p | AVST_DATA15 |  |  |  | AM10
3A |  | VREFB3AN0 | IO | DIFF_3A_9n | AVST_DATA16 |  |  |  | AK11
3A |  | VREFB3AN0 | IO | DIFF_3A_9p | AVST_DATA17 |  |  |  | AJ11
3A |  | VREFB3AN0 | IO | PLL_3A_CLKOUT1n | AVST_DATA18 | LVDS3A_10n | Yes |  | AP11
3A |  | VREFB3AN0 | IO | PLL_3A_CLKOUT1p,PLL_3A_CLKOUT1,PLL_3A_FB1 | AVST_DATA19 | LVDS3A_10p | Yes |  | AP12
3A |  | VREFB3AN0 | IO | DIFF_3A_11n |  |  |  |  | AH10
3A |  | VREFB3AN0 | IO | RZQ_3A,DIFF_3A_11p | AVST_VALID |  |  |  | AG10
3A |  | VREFB3AN0 | IO | CLK_3A_1n | AVST_DATA20 | LVDS3A_12n | Yes |  | AN11
3A |  | VREFB3AN0 | IO | CLK_3A_1p | AVST_DATA21 | LVDS3A_12p | Yes |  | AM11
3A |  | VREFB3AN0 | IO | CLK_3A_0n | AVST_DATA22 | LVDS3A_13n | No |  | AD8
3A |  | VREFB3AN0 | IO | CLK_3A_0p | AVST_DATA23 | LVDS3A_13p | No |  | AC8
3A |  | VREFB3AN0 | IO | DIFF_3A_14n | AVST_DATA24 |  |  |  | AG8
3A |  | VREFB3AN0 | IO | DIFF_3A_14p | AVST_DATA25 |  |  |  | AF8
3A |  | VREFB3AN0 | IO | PLL_3A_CLKOUT0n | AVST_DATA26 | LVDS3A_15n | No |  | AE9
3A |  | VREFB3AN0 | IO | PLL_3A_CLKOUT0p,PLL_3A_CLKOUT0,PLL_3A_FB0 | AVST_DATA27 | LVDS3A_15p | No |  | AF9
3A |  | VREFB3AN0 | IO | DIFF_3A_16n | AVST_DATA28 |  |  |  | AJ8
3A |  | VREFB3AN0 | IO | DIFF_3A_16p | AVST_DATA29 |  |  |  | AH8
3A |  | VREFB3AN0 | IO | DIFF_3A_17n | AVST_DATA30 |  |  |  | AC9
3A |  | VREFB3AN0 | IO | DIFF_3A_17p | AVST_DATA31 |  |  |  | AD9
3A |  | VREFB3AN0 | IO | DIFF_3A_18n |  |  |  |  | AH9
3A |  | VREFB3AN0 | IO | DIFF_3A_18p |  |  |  |  | AJ9
3A |  | VREFB3AN0 | IO | DIFF_3A_19n |  |  |  |  | AF10
3A |  | VREFB3AN0 | IO | DIFF_3A_19p |  |  |  |  | AE10
3A |  | VREFB3AN0 | IO | DIFF_3A_20n |  |  |  |  | AH11
3A |  | VREFB3AN0 | IO | DIFF_3A_20p |  |  |  |  | AG11
3A |  | VREFB3AN0 | IO | DIFF_3A_21n |  |  |  |  | AE11
3A |  | VREFB3AN0 | IO | DIFF_3A_21p |  |  |  |  | AD11
3A |  | VREFB3AN0 | IO | DIFF_3A_22n |  |  |  |  | AG12
3A |  | VREFB3AN0 | IO | DIFF_3A_22p |  |  |  |  | AF12
3A |  | VREFB3AN0 | IO | DIFF_3A_23n |  |  |  |  | AC11
3A |  | VREFB3AN0 | IO | DIFF_3A_23p |  |  |  |  | AC10
3A |  | VREFB3AN0 | IO | DIFF_3A_24n |  |  |  |  | AE12
3A |  | VREFB3AN0 | IO | DIFF_3A_24p | AVST_CLK |  |  |  | AD12
HPS |  |  | HPS_IOA_1 | GPIO0_IO0,SPIM0_SS1_N,SPIS0_CLK,UART0_CTS_N,NAND_ADQ0,USB0_CLK,SDMMC_CCLK |  |  |  |  | A4
HPS |  |  | HPS_IOA_2 | GPIO0_IO1,SPIM1_SS1_N,SPIS0_MOSI,UART0_RTS_N,NAND_ADQ1,USB0_STP,SDMMC_CMD |  |  |  |  | C3
HPS |  |  | HPS_IOA_3 | GPIO0_IO2,SPIS0_SS0_N,UART0_TX,I2C1_SDA,NAND_WE_N,USB0_DIR,SDMMC_DATA0 |  |  |  |  | B5
HPS |  |  | HPS_IOA_4 | GPIO0_IO3,SPIS0_MISO,UART0_RX,I2C1_SCL,NAND_RE_N,USB0_DATA0,SDMMC_DATA1 |  |  |  |  | A3
HPS |  |  | HPS_IOA_5 | GPIO0_IO4,SPIM0_CLK,UART1_CTS_N,I2C0_SDA,NAND_WP_N,USB0_DATA1,SDMMC_DATA2 |  |  |  |  | D2
HPS |  |  | HPS_IOA_6 | GPIO0_IO5,SPIM0_MOSI,UART1_RTS_N,I2C0_SCL,NAND_ADQ2,USB0_NXT,SDMMC_DATA3 |  |  |  |  | A5
HPS |  |  | HPS_IOA_7 | GPIO0_IO6,SPIM0_MISO,MDIO2_MDIO,UART1_TX,I2C_EMAC2_SDA,NAND_ADQ3,USB0_DATA2,SDMMC_DATA4 |  |  |  |  | D3
HPS |  |  | HPS_IOA_8 | GPIO0_IO7,SPIM0_SS0_N,MDIO2_MDC,UART1_RX,I2C_EMAC2_SCL,NAND_CLE,USB0_DATA3,SDMMC_DATA5 |  |  |  |  | D6
HPS |  |  | HPS_IOA_9 | GPIO0_IO8,SPIM1_CLK,SPIS1_CLK,MDIO1_MDIO,I2C_EMAC1_SDA,NAND_ADQ4,USB0_DATA4,SDMMC_DATA6 |  |  |  |  | D4
HPS |  |  | HPS_IOA_10 | GPIO0_IO9,SPIM1_MOSI,SPIS1_MOSI,MDIO1_MDC,I2C_EMAC1_SCL,NAND_ADQ5,USB0_DATA5,SDMMC_DATA7 |  |  |  |  | B6
HPS |  |  | HPS_IOA_11 | GPIO0_IO10,SPIM1_MISO,SPIS1_SS0_N,MDIO0_MDIO,I2C_EMAC0_SDA,NAND_ADQ6,USB0_DATA6,SDMMC_PWR_EN |  |  |  |  | C5
HPS |  |  | HPS_IOA_12 | GPIO0_IO11,SPIM1_SS0_N,SPIS1_MISO,MDIO0_MDC,I2C_EMAC0_SCL,NAND_ADQ7,USB0_DATA7 |  |  |  |  | B2
HPS |  |  | HPS_IOA_13 | GPIO0_IO12,NAND_ALE,USB1_CLK,EMAC0_TX_CLK |  |  |  |  | D7
HPS |  |  | HPS_IOA_14 | GPIO0_IO13,NAND_RB,USB1_STP,EMAC0_TX_CTL |  |  |  |  | E6
HPS |  |  | HPS_IOA_15 | GPIO0_IO14,NAND_CE_N,USB1_DIR,EMAC0_RX_CLK |  |  |  |  | C1
HPS |  |  | HPS_IOA_16 | GPIO0_IO15,USB1_DATA0,EMAC0_RX_CTL |  |  |  |  | B7
HPS |  |  | HPS_IOA_17 | GPIO0_IO16,NAND_ADQ8,USB1_DATA1,EMAC0_TXD0 |  |  |  |  | B3
HPS |  |  | HPS_IOA_18 | GPIO0_IO17,NAND_ADQ9,USB1_NXT,EMAC0_TXD1 |  |  |  |  | C6
HPS |  |  | HPS_IOA_19 | GPIO0_IO18,NAND_ADQ10,USB1_DATA2,EMAC0_RXD0 |  |  |  |  | F3
HPS |  |  | HPS_IOA_20 | GPIO0_IO19,SPIM1_SS1_N,NAND_ADQ11,USB1_DATA3,EMAC0_RXD1 |  |  |  |  | E7
HPS |  |  | HPS_IOA_21 | GPIO0_IO20,SPIM1_CLK,SPIS0_CLK,UART0_CTS_N,I2C1_SDA,NAND_ADQ12,USB1_DATA4,EMAC0_TXD2 |  |  |  |  | C4
HPS |  |  | HPS_IOA_22 | GPIO0_IO21,SPIM1_MOSI,SPIS0_MOSI,UART0_RTS_N,I2C1_SCL,NAND_ADQ13,USB1_DATA5,EMAC0_TXD3 |  |  |  |  | J8
HPS |  |  | HPS_IOA_23 | GPIO0_IO22,SPIM1_MISO,SPIS0_SS0_N,UART0_TX,I2C0_SDA,NAND_ADQ14,USB1_DATA6,EMAC0_RXD2 |  |  |  |  | A7
HPS |  |  | HPS_IOA_24 | GPIO0_IO23,SPIM1_SS0_N,SPIS0_MISO,UART0_RX,I2C0_SCL,NAND_ADQ15,USB1_DATA7,EMAC0_RXD3 |  |  |  |  | G5
HPS |  |  | HPS_IOB_1 | GPIO1_IO0,SPIM1_CLK,UART0_CTS_N,NAND_ADQ0,EMAC1_TX_CLK |  |  |  |  | H8
HPS |  |  | HPS_IOB_2 | GPIO1_IO1,SPIM1_MOSI,UART0_RTS_N,NAND_ADQ1,EMAC1_TX_CTL |  |  |  |  | G6
HPS |  |  | HPS_IOB_3 | GPIO1_IO2,SPIM1_MISO,UART0_TX,I2C0_SDA,NAND_WE_N,EMAC1_RX_CLK |  |  |  |  | F7
HPS |  |  | HPS_IOB_4 | GPIO1_IO3,SPIM1_SS0_N,UART0_RX,I2C0_SCL,NAND_RE_N,EMAC1_RX_CTL |  |  |  |  | E2
HPS |  |  | HPS_IOB_5 | GPIO1_IO4,SPIM1_SS1_N,SPIS1_CLK,UART1_CTS_N,NAND_WP_N,EMAC1_TXD0 |  |  |  |  | G3
HPS |  |  | HPS_IOB_6 | GPIO1_IO5,SPIS1_MOSI,UART1_RTS_N,NAND_ADQ2,EMAC1_TXD1 |  |  |  |  | H9
HPS |  |  | HPS_IOB_7 | GPIO1_IO6,SPIS1_SS0_N,UART1_TX,I2C1_SDA,NAND_ADQ3,EMAC1_RXD0 |  |  |  |  | F2
HPS |  |  | HPS_IOB_8 | GPIO1_IO7,SPIS1_MISO,UART1_RX,I2C1_SCL,NAND_CLE,EMAC1_RXD1 |  |  |  |  | E5
HPS |  |  | HPS_IOB_9 | GPIO1_IO8,JTAG_TCK,SPIS0_CLK,MDIO2_MDIO,I2C_EMAC2_SDA,NAND_ADQ4,EMAC1_TXD2 |  |  |  |  | K10
HPS |  |  | HPS_IOB_10 | GPIO1_IO9,JTAG_TMS,SPIS0_MOSI,MDIO2_MDC,I2C_EMAC2_SCL,NAND_ADQ5,EMAC1_TXD3 |  |  |  |  | H10
HPS |  |  | HPS_IOB_11 | GPIO1_IO10,JTAG_TDO,SPIS0_SS0_N,MDIO0_MDIO,I2C_EMAC0_SDA,NAND_ADQ6,EMAC1_RXD2 |  |  |  |  | E4
HPS |  |  | HPS_IOB_12 | GPIO1_IO11,JTAG_TDI,SPIS0_MISO,MDIO0_MDC,I2C_EMAC0_SCL,NAND_ADQ7,EMAC1_RXD3 |  |  |  |  | G2
HPS |  |  | HPS_IOB_13 | GPIO1_IO12,I2C1_SDA,NAND_ALE,SDMMC_DATA0,EMAC2_TX_CLK |  |  |  |  | G10
HPS |  |  | HPS_IOB_14 | GPIO1_IO13,I2C1_SCL,NAND_RB,SDMMC_CMD,EMAC2_TX_CTL |  |  |  |  | F4
HPS |  |  | HPS_IOB_15 | GPIO1_IO14,UART1_TX,NAND_CE_N,SDMMC_CCLK,EMAC2_RX_CLK |  |  |  |  | H5
HPS |  |  | HPS_IOB_16 | GPIO1_IO15,UART1_RX,SDMMC_DATA1,EMAC2_RX_CTL |  |  |  |  | G8
HPS |  |  | HPS_IOB_17 | GPIO1_IO16,UART1_CTS_N,NAND_ADQ8,SDMMC_DATA2,EMAC2_TXD0 |  |  |  |  | L10
HPS |  |  | HPS_IOB_18 | GPIO1_IO17,SPIM0_SS1_N,UART1_RTS_N,NAND_ADQ9,SDMMC_DATA3,EMAC2_TXD1 |  |  |  |  | G7
HPS |  |  | HPS_IOB_19 | GPIO1_IO18,SPIM0_MISO,MDIO1_MDIO,I2C_EMAC1_SDA,NAND_ADQ10,SDMMC_DATA4,EMAC2_RXD0 |  |  |  |  | H6
HPS |  |  | HPS_IOB_20 | GPIO1_IO19,SPIM0_SS0_N,MDIO1_MDC,I2C_EMAC1_SCL,NAND_ADQ11,SDMMC_DATA5,EMAC2_RXD1 |  |  |  |  | F8
HPS |  |  | HPS_IOB_21 | GPIO1_IO20,SPIM0_CLK,SPIS1_CLK,I2C_EMAC2_SDA,NAND_ADQ12,SDMMC_DATA6,EMAC2_TXD2 |  |  |  |  | J9
HPS |  |  | HPS_IOB_22 | GPIO1_IO21,SPIM0_MOSI,SPIS1_MOSI,I2C_EMAC2_SCL,NAND_ADQ13,SDMMC_DATA7,EMAC2_TXD3 |  |  |  |  | L9
HPS |  |  | HPS_IOB_23 | GPIO1_IO22,SPIM0_MISO,SPIS1_SS0_N,MDIO0_MDIO,I2C_EMAC0_SDA,NAND_ADQ14,EMAC2_RXD2,SDMMC_PWR_EN |  |  |  |  | F5
HPS |  |  | HPS_IOB_24 | GPIO1_IO23,SPIM0_SS0_N,SPIS1_MISO,MDIO0_MDC,I2C_EMAC0_SCL,NAND_ADQ15,EMAC2_RXD3 |  |  |  |  | K9
SDM |  |  | TDO | [5 empty] | AL12
SDM |  |  | TMS | [5 empty] | AM12
SDM |  |  | TCK | [5 empty] | AJ13
SDM |  |  | TDI | [5 empty] | AJ14
SDM |  |  | OSC_CLK_1 | [5 empty] | AE15
SDM |  |  | SDM_IO0 | PWRMGT_SCL |  |  |  |  | AJ12
SDM |  |  | SDM_IO1 | AVSTx8_DATA2,AS_DATA1 |  |  |  |  | AE14
SDM |  |  | SDM_IO5 | AS_nCSO0,MSEL0 |  |  |  |  | AE16
SDM |  |  | SDM_IO3 | AVSTx8_DATA3,AS_DATA2 |  |  |  |  | AF14
SDM |  |  | nCONFIG | [5 empty] | AG13
SDM |  |  | SDM_IO4 | AVSTx8_DATA1,AS_DATA0 |  |  |  |  | AD13
SDM |  |  | SDM_IO2 | AVSTx8_DATA0,AS_CLK |  |  |  |  | AH13
SDM |  |  | SDM_IO7 | AS_nCSO2,MSEL1 |  |  |  |  | AD16
SDM |  |  | SDM_IO11 | AVSTx8_VALID,PWRMGT_SDA |  |  |  |  | AF15
SDM |  |  | nSTATUS | [5 empty] | AH16
SDM |  |  | SDM_IO16 | PWRMGT_SDA |  |  |  |  | AP17
SDM |  |  | SDM_IO13 | AVSTx8_DATA5 |  |  |  |  | AG15
SDM |  |  | SDM_IO9 | AS_nCSO1,MSEL2 |  |  |  |  | AG16
SDM |  |  | SDM_IO6 | AVSTx8_DATA4,AS_DATA3 |  |  |  |  | AD14
SDM |  |  | SDM_IO10 | AVSTx8_DATA7 |  |  |  |  | AH15
SDM |  |  | SDM_IO8 | AVST_READY,AS_nCSO3 |  |  |  |  | AJ16
SDM |  |  | SDM_IO12 | PWRMGT_SDA |  |  |  |  | AH14
SDM |  |  | SDM_IO15 | AVSTx8_DATA6 |  |  |  |  | AF13
SDM |  |  | SDM_IO14 | AVSTx8_CLK,PWRMGT_SCL |  |  |  |  | AP16
SDM |  |  | RREF_SDM | [5 empty] | AP14
SDM |  |  | VSIGP_0 | [5 empty] | AM13
SDM |  |  | VSIGN_0 | [5 empty] | AL13
SDM |  |  | VSIGP_1 | [5 empty] | AM15
SDM |  |  | VSIGN_1 | [5 empty] | AL15
|  |  | GND | [5 empty] | AL14
|  |  | GND | [5 empty] | AK14
|  |  | GND | [5 empty] | Y8
|  |  | GND | [5 empty] | Y32
|  |  | GND | [5 empty] | Y31
|  |  | GND | [5 empty] | Y30
|  |  | GND | [5 empty] | Y3
|  |  | GND | [5 empty] | Y29
|  |  | GND | [5 empty] | Y26
|  |  | GND | [5 empty] | Y23
|  |  | GND | [5 empty] | Y21
|  |  | GND | [5 empty] | Y18
|  |  | GND | [5 empty] | Y16
|  |  | GND | [5 empty] | Y14
|  |  | GND | [5 empty] | Y12
|  |  | GND | [5 empty] | W5
|  |  | GND | [5 empty] | W34
|  |  | GND | [5 empty] | W33
|  |  | GND | [5 empty] | W32
|  |  | GND | [5 empty] | W29
|  |  | GND | [5 empty] | W28
|  |  | GND | [5 empty] | W27
|  |  | GND | [5 empty] | W26
|  |  | GND | [5 empty] | W23
|  |  | GND | [5 empty] | W21
|  |  | GND | [5 empty] | W19
|  |  | GND | [5 empty] | W17
|  |  | GND | [5 empty] | W15
|  |  | GND | [5 empty] | W13
|  |  | GND | [5 empty] | W11
|  |  | GND | [5 empty] | V7
|  |  | GND | [5 empty] | V32
|  |  | GND | [5 empty] | V31
|  |  | GND | [5 empty] | V30
|  |  | GND | [5 empty] | V29
|  |  | GND | [5 empty] | V26
|  |  | GND | [5 empty] | V24
|  |  | GND | [5 empty] | V22
|  |  | GND | [5 empty] | V20
|  |  | GND | [5 empty] | V2
|  |  | GND | [5 empty] | V18
|  |  | GND | [5 empty] | V16
|  |  | GND | [5 empty] | V12
|  |  | GND | [5 empty] | V10
|  |  | GND | [5 empty] | U9
|  |  | GND | [5 empty] | U4
|  |  | GND | [5 empty] | U34
|  |  | GND | [5 empty] | U33
|  |  | GND | [5 empty] | U32
|  |  | GND | [5 empty] | U29
|  |  | GND | [5 empty] | U28
|  |  | GND | [5 empty] | U27
|  |  | GND | [5 empty] | U26
|  |  | GND | [5 empty] | U23
|  |  | GND | [5 empty] | U21
|  |  | GND | [5 empty] | U19
|  |  | GND | [5 empty] | U17
|  |  | GND | [5 empty] | U13
|  |  | GND | [5 empty] | U11
|  |  | GND | [5 empty] | T6
|  |  | GND | [5 empty] | T32
|  |  | GND | [5 empty] | T31
|  |  | GND | [5 empty] | T30
|  |  | GND | [5 empty] | T29
|  |  | GND | [5 empty] | T26
|  |  | GND | [5 empty] | T24
|  |  | GND | [5 empty] | T22
|  |  | GND | [5 empty] | T18
|  |  | GND | [5 empty] | T16
|  |  | GND | [5 empty] | T14
|  |  | GND | [5 empty] | T12
|  |  | GND | [5 empty] | T1
|  |  | GND | [5 empty] | R8
|  |  | GND | [5 empty] | R34
|  |  | GND | [5 empty] | R33
|  |  | GND | [5 empty] | R32
|  |  | GND | [5 empty] | R3
|  |  | GND | [5 empty] | R29
|  |  | GND | [5 empty] | R28
|  |  | GND | [5 empty] | R27
|  |  | GND | [5 empty] | R26
|  |  | GND | [5 empty] | R23
|  |  | GND | [5 empty] | R21
|  |  | GND | [5 empty] | R19
|  |  | GND | [5 empty] | R15
|  |  | GND | [5 empty] | R13
|  |  | GND | [5 empty] | R11
|  |  | GND | [5 empty] | P5
|  |  | GND | [5 empty] | P32
|  |  | GND | [5 empty] | P31
|  |  | GND | [5 empty] | P30
|  |  | GND | [5 empty] | P29
|  |  | GND | [5 empty] | P26
|  |  | GND | [5 empty] | P23
|  |  | GND | [5 empty] | P21
|  |  | GND | [5 empty] | P16
|  |  | GND | [5 empty] | P14
|  |  | GND | [5 empty] | P12
|  |  | GND | [5 empty] | P10
|  |  | GND | [5 empty] | N7
|  |  | GND | [5 empty] | N34
|  |  | GND | [5 empty] | N33
|  |  | GND | [5 empty] | N32
|  |  | GND | [5 empty] | N29
|  |  | GND | [5 empty] | N28
|  |  | GND | [5 empty] | N27
|  |  | GND | [5 empty] | N26
|  |  | GND | [5 empty] | N25
|  |  | GND | [5 empty] | N24
|  |  | GND | [5 empty] | N23
|  |  | GND | [5 empty] | N22
|  |  | GND | [5 empty] | N21
|  |  | GND | [5 empty] | N2
|  |  | GND | [5 empty] | N19
|  |  | GND | [5 empty] | N17
|  |  | GND | [5 empty] | N11
|  |  | GND | [5 empty] | M9
|  |  | GND | [5 empty] | M4
|  |  | GND | [5 empty] | M32
|  |  | GND | [5 empty] | M31
|  |  | GND | [5 empty] | M30
|  |  | GND | [5 empty] | M29
|  |  | GND | [5 empty] | M26
|  |  | GND | [5 empty] | M25
|  |  | GND | [5 empty] | M14
|  |  | GND | [5 empty] | L6
|  |  | GND | [5 empty] | L34
|  |  | GND | [5 empty] | L33
|  |  | GND | [5 empty] | L32
|  |  | GND | [5 empty] | L29
|  |  | GND | [5 empty] | L28
|  |  | GND | [5 empty] | L27
|  |  | GND | [5 empty] | L26
|  |  | GND | [5 empty] | L21
|  |  | GND | [5 empty] | L16
|  |  | GND | [5 empty] | L11
|  |  | GND | [5 empty] | L1
|  |  | GND | [5 empty] | K8
|  |  | GND | [5 empty] | K32
|  |  | GND | [5 empty] | K31
|  |  | GND | [5 empty] | K30
|  |  | GND | [5 empty] | K3
|  |  | GND | [5 empty] | K29
|  |  | GND | [5 empty] | K26
|  |  | GND | [5 empty] | K23
|  |  | GND | [5 empty] | K18
|  |  | GND | [5 empty] | K13
|  |  | GND | [5 empty] | J5
|  |  | GND | [5 empty] | J34
|  |  | GND | [5 empty] | J33
|  |  | GND | [5 empty] | J32
|  |  | GND | [5 empty] | J29
|  |  | GND | [5 empty] | J28
|  |  | GND | [5 empty] | J27
|  |  | GND | [5 empty] | J26
|  |  | GND | [5 empty] | J25
|  |  | GND | [5 empty] | J20
|  |  | GND | [5 empty] | J15
|  |  | GND | [5 empty] | J10
|  |  | GND | [5 empty] | H7
|  |  | GND | [5 empty] | H32
|  |  | GND | [5 empty] | H31
|  |  | GND | [5 empty] | H30
|  |  | GND | [5 empty] | H29
|  |  | GND | [5 empty] | H26
|  |  | GND | [5 empty] | H22
|  |  | GND | [5 empty] | H2
|  |  | GND | [5 empty] | H17
|  |  | GND | [5 empty] | H12
|  |  | GND | [5 empty] | G9
|  |  | GND | [5 empty] | G4
|  |  | GND | [5 empty] | G34
|  |  | GND | [5 empty] | G33
|  |  | GND | [5 empty] | G32
|  |  | GND | [5 empty] | G29
|  |  | GND | [5 empty] | G28
|  |  | GND | [5 empty] | G27
|  |  | GND | [5 empty] | G26
|  |  | GND | [5 empty] | G24
|  |  | GND | [5 empty] | G19
|  |  | GND | [5 empty] | G14
|  |  | GND | [5 empty] | F6
|  |  | GND | [5 empty] | F32
|  |  | GND | [5 empty] | F31
|  |  | GND | [5 empty] | F30
|  |  | GND | [5 empty] | F29
|  |  | GND | [5 empty] | F26
|  |  | GND | [5 empty] | F21
|  |  | GND | [5 empty] | F16
|  |  | GND | [5 empty] | F11
|  |  | GND | [5 empty] | F1
|  |  | GND | [5 empty] | E8
|  |  | GND | [5 empty] | E34
|  |  | GND | [5 empty] | E33
|  |  | GND | [5 empty] | E32
|  |  | GND | [5 empty] | E3
|  |  | GND | [5 empty] | E29
|  |  | GND | [5 empty] | E28
|  |  | GND | [5 empty] | E27
|  |  | GND | [5 empty] | E26
|  |  | GND | [5 empty] | E23
|  |  | GND | [5 empty] | E18
|  |  | GND | [5 empty] | E13
|  |  | GND | [5 empty] | D5
|  |  | GND | [5 empty] | D32
|  |  | GND | [5 empty] | D31
|  |  | GND | [5 empty] | D30
|  |  | GND | [5 empty] | D29
|  |  | GND | [5 empty] | D26
|  |  | GND | [5 empty] | D25
|  |  | GND | [5 empty] | D20
|  |  | GND | [5 empty] | D15
|  |  | GND | [5 empty] | D10
|  |  | GND | [5 empty] | C7
|  |  | GND | [5 empty] | C34
|  |  | GND | [5 empty] | C33
|  |  | GND | [5 empty] | C32
|  |  | GND | [5 empty] | C29
|  |  | GND | [5 empty] | C28
|  |  | GND | [5 empty] | C27
|  |  | GND | [5 empty] | C26
|  |  | GND | [5 empty] | C22
|  |  | GND | [5 empty] | C2
|  |  | GND | [5 empty] | C17
|  |  | GND | [5 empty] | C12
|  |  | GND | [5 empty] | B9
|  |  | GND | [5 empty] | B4
|  |  | GND | [5 empty] | B34
|  |  | GND | [5 empty] | B33
|  |  | GND | [5 empty] | B32
|  |  | GND | [5 empty] | B31
|  |  | GND | [5 empty] | B30
|  |  | GND | [5 empty] | B29
|  |  | GND | [5 empty] | B26
|  |  | GND | [5 empty] | B24
|  |  | GND | [5 empty] | B19
|  |  | GND | [5 empty] | B14
|  |  | GND | [5 empty] | B1
|  |  | GND | [5 empty] | AP5
|  |  | GND | [5 empty] | AP33
|  |  | GND | [5 empty] | AP32
|  |  | GND | [5 empty] | AP31
|  |  | GND | [5 empty] | AP30
|  |  | GND | [5 empty] | AP29
|  |  | GND | [5 empty] | AP25
|  |  | GND | [5 empty] | AP20
|  |  | GND | [5 empty] | AP2
|  |  | GND | [5 empty] | AP15
|  |  | GND | [5 empty] | AP13
|  |  | GND | [5 empty] | AP10
|  |  | GND | [5 empty] | AN7
|  |  | GND | [5 empty] | AN34
|  |  | GND | [5 empty] | AN33
|  |  | GND | [5 empty] | AN32
|  |  | GND | [5 empty] | AN29
|  |  | GND | [5 empty] | AN28
|  |  | GND | [5 empty] | AN27
|  |  | GND | [5 empty] | AN26
|  |  | GND | [5 empty] | AN22
|  |  | GND | [5 empty] | AN2
|  |  | GND | [5 empty] | AN17
|  |  | GND | [5 empty] | AN13
|  |  | GND | [5 empty] | AN12
|  |  | GND | [5 empty] | AN1
|  |  | GND | [5 empty] | AM9
|  |  | GND | [5 empty] | AM4
|  |  | GND | [5 empty] | AM32
|  |  | GND | [5 empty] | AM31
|  |  | GND | [5 empty] | AM30
|  |  | GND | [5 empty] | AM29
|  |  | GND | [5 empty] | AM26
|  |  | GND | [5 empty] | AM25
|  |  | GND | [5 empty] | AM24
|  |  | GND | [5 empty] | AM23
|  |  | GND | [5 empty] | AM19
|  |  | GND | [5 empty] | AM14
|  |  | GND | [5 empty] | AM1
|  |  | GND | [5 empty] | AL6
|  |  | GND | [5 empty] | AL34
|  |  | GND | [5 empty] | AL33
|  |  | GND | [5 empty] | AL32
|  |  | GND | [5 empty] | AL29
|  |  | GND | [5 empty] | AL28
|  |  | GND | [5 empty] | AL27
|  |  | GND | [5 empty] | AL26
|  |  | GND | [5 empty] | AL23
|  |  | GND | [5 empty] | AL21
|  |  | GND | [5 empty] | AL16
|  |  | GND | [5 empty] | AL11
|  |  | GND | [5 empty] | AL1
|  |  | GND | [5 empty] | AK8
|  |  | GND | [5 empty] | AK32
|  |  | GND | [5 empty] | AK31
|  |  | GND | [5 empty] | AK30
|  |  | GND | [5 empty] | AK3
|  |  | GND | [5 empty] | AK29
|  |  | GND | [5 empty] | AK26
|  |  | GND | [5 empty] | AK23
|  |  | GND | [5 empty] | AK18
|  |  | GND | [5 empty] | AK13
|  |  | GND | [5 empty] | AK12
|  |  | GND | [5 empty] | AJ5
|  |  | GND | [5 empty] | AJ34
|  |  | GND | [5 empty] | AJ33
|  |  | GND | [5 empty] | AJ32
|  |  | GND | [5 empty] | AJ29
|  |  | GND | [5 empty] | AJ28
|  |  | GND | [5 empty] | AJ27
|  |  | GND | [5 empty] | AJ26
|  |  | GND | [5 empty] | AJ23
|  |  | GND | [5 empty] | AJ20
|  |  | GND | [5 empty] | AJ15
|  |  | GND | [5 empty] | AJ10
|  |  | GND | [5 empty] | AH7
|  |  | GND | [5 empty] | AH32
|  |  | GND | [5 empty] | AH31
|  |  | GND | [5 empty] | AH30
|  |  | GND | [5 empty] | AH29
|  |  | GND | [5 empty] | AH26
|  |  | GND | [5 empty] | AH23
|  |  | GND | [5 empty] | AH22
|  |  | GND | [5 empty] | AH2
|  |  | GND | [5 empty] | AH17
|  |  | GND | [5 empty] | AH12
|  |  | GND | [5 empty] | AG9
|  |  | GND | [5 empty] | AG4
|  |  | GND | [5 empty] | AG34
|  |  | GND | [5 empty] | AG33
|  |  | GND | [5 empty] | AG32
|  |  | GND | [5 empty] | AG29
|  |  | GND | [5 empty] | AG28
|  |  | GND | [5 empty] | AG27
|  |  | GND | [5 empty] | AG26
|  |  | GND | [5 empty] | AG23
|  |  | GND | [5 empty] | AG19
|  |  | GND | [5 empty] | AG14
|  |  | GND | [5 empty] | AF6
|  |  | GND | [5 empty] | AF32
|  |  | GND | [5 empty] | AF31
|  |  | GND | [5 empty] | AF30
|  |  | GND | [5 empty] | AF29
|  |  | GND | [5 empty] | AF26
|  |  | GND | [5 empty] | AF23
|  |  | GND | [5 empty] | AF21
|  |  | GND | [5 empty] | AF16
|  |  | GND | [5 empty] | AF11
|  |  | GND | [5 empty] | AF1
|  |  | GND | [5 empty] | AE8
|  |  | GND | [5 empty] | AE34
|  |  | GND | [5 empty] | AE33
|  |  | GND | [5 empty] | AE32
|  |  | GND | [5 empty] | AE3
|  |  | GND | [5 empty] | AE29
|  |  | GND | [5 empty] | AE28
|  |  | GND | [5 empty] | AE27
|  |  | GND | [5 empty] | AE26
|  |  | GND | [5 empty] | AE23
|  |  | GND | [5 empty] | AE22
|  |  | GND | [5 empty] | AE21
|  |  | GND | [5 empty] | AE18
|  |  | GND | [5 empty] | AE13
|  |  | GND | [5 empty] | AD5
|  |  | GND | [5 empty] | AD32
|  |  | GND | [5 empty] | AD31
|  |  | GND | [5 empty] | AD30
|  |  | GND | [5 empty] | AD29
|  |  | GND | [5 empty] | AD26
|  |  | GND | [5 empty] | AD23
|  |  | GND | [5 empty] | AD21
|  |  | GND | [5 empty] | AD20
|  |  | GND | [5 empty] | AD15
|  |  | GND | [5 empty] | AD10
|  |  | GND | [5 empty] | AC7
|  |  | GND | [5 empty] | AC34
|  |  | GND | [5 empty] | AC33
|  |  | GND | [5 empty] | AC32
|  |  | GND | [5 empty] | AC29
|  |  | GND | [5 empty] | AC28
|  |  | GND | [5 empty] | AC27
|  |  | GND | [5 empty] | AC26
|  |  | GND | [5 empty] | AC23
|  |  | GND | [5 empty] | AC22
|  |  | GND | [5 empty] | AC21
|  |  | GND | [5 empty] | AC2
|  |  | GND | [5 empty] | AC17
|  |  | GND | [5 empty] | AC12
|  |  | GND | [5 empty] | AB9
|  |  | GND | [5 empty] | AB4
|  |  | GND | [5 empty] | AB32
|  |  | GND | [5 empty] | AB31
|  |  | GND | [5 empty] | AB30
|  |  | GND | [5 empty] | AB29
|  |  | GND | [5 empty] | AB26
|  |  | GND | [5 empty] | AB25
|  |  | GND | [5 empty] | AB24
|  |  | GND | [5 empty] | AB23
|  |  | GND | [5 empty] | AB21
|  |  | GND | [5 empty] | AB18
|  |  | GND | [5 empty] | AB16
|  |  | GND | [5 empty] | AB14
|  |  | GND | [5 empty] | AA6
|  |  | GND | [5 empty] | AA34
|  |  | GND | [5 empty] | AA33
|  |  | GND | [5 empty] | AA32
|  |  | GND | [5 empty] | AA29
|  |  | GND | [5 empty] | AA28
|  |  | GND | [5 empty] | AA27
|  |  | GND | [5 empty] | AA26
|  |  | GND | [5 empty] | AA23
|  |  | GND | [5 empty] | AA22
|  |  | GND | [5 empty] | AA19
|  |  | GND | [5 empty] | AA13
|  |  | GND | [5 empty] | AA11
|  |  | GND | [5 empty] | AA1
|  |  | GND | [5 empty] | A6
|  |  | GND | [5 empty] | A33
|  |  | GND | [5 empty] | A32
|  |  | GND | [5 empty] | A29
|  |  | GND | [5 empty] | A28
|  |  | GND | [5 empty] | A27
|  |  | GND | [5 empty] | A26
|  |  | GND | [5 empty] | A21
|  |  | GND | [5 empty] | A2
|  |  | GND | [5 empty] | A16
|  |  | GND | [5 empty] | A11
|  |  | GNDSENSE | [5 empty] | U14
|  |  | VCC | [5 empty] | Y19
|  |  | VCC | [5 empty] | Y15
|  |  | VCC | [5 empty] | Y13
|  |  | VCC | [5 empty] | Y11
|  |  | VCC | [5 empty] | W20
|  |  | VCC | [5 empty] | W18
|  |  | VCC | [5 empty] | W16
|  |  | VCC | [5 empty] | W14
|  |  | VCC | [5 empty] | W12
|  |  | VCC | [5 empty] | W10
|  |  | VCC | [5 empty] | V19
|  |  | VCC | [5 empty] | U20
|  |  | VCC | [5 empty] | T19
|  |  | VCC | [5 empty] | T15
|  |  | VCC | [5 empty] | T13
|  |  | VCC | [5 empty] | T11
|  |  | VCC | [5 empty] | R18
|  |  | VCC | [5 empty] | R16
|  |  | VCC | [5 empty] | P19
|  |  | VCC | [5 empty] | P17
|  |  | VCC | [5 empty] | P15
|  |  | VCC | [5 empty] | P13
|  |  | VCC | [5 empty] | P11
|  |  | VCC | [5 empty] | N18
|  |  | VCC | [5 empty] | N16
|  |  | VCC | [5 empty] | N12
|  |  | VCC | [5 empty] | N10
|  |  | VCC | [5 empty] | AB19
|  |  | VCC | [5 empty] | AB15
|  |  | VCC | [5 empty] | AB11
|  |  | VCC | [5 empty] | AA16
|  |  | VCC | [5 empty] | AA14
|  |  | VCCPT | [5 empty] | V17
|  |  | VCCPT | [5 empty] | V15
|  |  | VCCPT | [5 empty] | V11
|  |  | VCCPT | [5 empty] | U18
|  |  | VCCPT | [5 empty] | U16
|  |  | VCCPT | [5 empty] | U12
|  |  | VCCPT | [5 empty] | U10
|  |  | DNU | [5 empty] | AP24
|  |  | DNU | [5 empty] | AP27
|  |  | DNU | [5 empty] | AP26
|  |  | DNU | [5 empty] | AP28
|  |  | DNU | [5 empty] | AN23
|  |  | DNU | [5 empty] | AP23
|  |  | DNU | [5 empty] | E1
|  |  | DNU | [5 empty] | D1
|  |  | DNU | [5 empty] | AN14
|  |  | DNU | [5 empty] | AN15
|  |  | DNU | [5 empty] | AN16
|  |  | DNU | [5 empty] | AK16
|  |  | TEMPDIODE0n | [5 empty] | AM16
|  |  | TEMPDIODE0p | [5 empty] | AK15
|  |  | TEMPDIODE1n | [5 empty] | AN24
|  |  | TEMPDIODE1p | [5 empty] | AN25
|  |  | VCCBAT | [5 empty] | AC14
|  |  | VCCA_PLL | [5 empty] | V14
|  |  | VCCA_PLL | [5 empty] | V13
|  |  | VCCIO2K | [5 empty] | AC20
|  |  | VCCIO2K | [5 empty] | AC19
|  |  | VCCIO2K | [5 empty] | AC18
|  |  | VCCIO2L | [5 empty] | M20
|  |  | VCCIO2L | [5 empty] | M19
|  |  | VCCIO2L | [5 empty] | L19
|  |  | VCCIO2M | [5 empty] | M18
|  |  | VCCIO2M | [5 empty] | M17
|  |  | VCCIO2M | [5 empty] | L18
|  |  | VCCIO2N | [5 empty] | M16
|  |  | VCCIO2N | [5 empty] | M15
|  |  | VCCIO2N | [5 empty] | L15
|  |  | VCCIO3A | [5 empty] | AB8
|  |  | VCCIO3A | [5 empty] | AA9
|  |  | VCCIO3A | [5 empty] | AA8
|  |  | VCCIO3B | [5 empty] | W9
|  |  | VCCIO3B | [5 empty] | W8
|  |  | VCCIO3B | [5 empty] | V9
|  |  | VCCIO3C | [5 empty] | U8
|  |  | VCCIO3C | [5 empty] | T9
|  |  | VCCIO3C | [5 empty] | T8
|  |  | VCCIO3D | [5 empty] | R9
|  |  | VCCIO3D | [5 empty] | P9
|  |  | VCCIO3D | [5 empty] | P8
|  |  | VCCIO_HPS | [5 empty] | M12
|  |  | VCCIO_HPS | [5 empty] | M11
|  |  | VCCIO_SDM | [5 empty] | AB13
2K |  | VREFB2KN0 | VREFB2KN0 | [5 empty] | AB17
2L |  | VREFB2LN0 | VREFB2LN0 | [5 empty] | L20
2M |  | VREFB2MN0 | VREFB2MN0 | [5 empty] | L17
2N |  | VREFB2NN0 | VREFB2NN0 | [5 empty] | L14
3A |  | VREFB3AN0 | VREFB3AN0 | [5 empty] | AB10
3B |  | VREFB3BN0 | VREFB3BN0 | [5 empty] | Y9
3C |  | VREFB3CN0 | VREFB3CN0 | [5 empty] | V8
3D |  | VREFB3DN0 | VREFB3DN0 | [5 empty] | N8
|  |  | VCCRTPLL_GXEL1 | [5 empty] | V23
|  |  | VCCRTPLL_GXEL1 | [5 empty] | T23
|  |  | VCCRT_GXEL1 | [5 empty] | Y25
|  |  | VCCRT_GXEL1 | [5 empty] | Y24
|  |  | VCCRT_GXEL1 | [5 empty] | W25
|  |  | VCCRT_GXEL1 | [5 empty] | W24
|  |  | VCCRT_GXEL1 | [5 empty] | V25
|  |  | VCCRT_GXEL1 | [5 empty] | U25
|  |  | VCCRT_GXEL1 | [5 empty] | U24
|  |  | VCCRT_GXEL1 | [5 empty] | T25
|  |  | VCCRT_GXEL1 | [5 empty] | R25
|  |  | VCCRT_GXEL1 | [5 empty] | R24
|  |  | VCCRT_GXEL1 | [5 empty] | P25
|  |  | VCCRT_GXEL1 | [5 empty] | P24
|  |  | VCCRT_GXEL1 | [5 empty] | AA25
|  |  | VCCRT_GXEL1 | [5 empty] | AA24
|  |  | IO_AUX_RREF10 | [5 empty] | AD22
|  |  | VCCADC | [5 empty] | AB12
|  |  | VCCCLK_GXEL1 | [5 empty] | AB22
|  |  | VCCERAM | [5 empty] | Y20
|  |  | VCCERAM | [5 empty] | V21
|  |  | VCCERAM | [5 empty] | T21
|  |  | VCCERAM | [5 empty] | T20
|  |  | VCCERAM | [5 empty] | R20
|  |  | VCCERAM | [5 empty] | R14
|  |  | VCCERAM | [5 empty] | R12
|  |  | VCCERAM | [5 empty] | P20
|  |  | VCCERAM | [5 empty] | P18
|  |  | VCCERAM | [5 empty] | N20
|  |  | VCCERAM | [5 empty] | AB20
|  |  | VCCERAM | [5 empty] | AA21
|  |  | VCCERAM | [5 empty] | AA20
|  |  | VCCERAM | [5 empty] | AA18
|  |  | VCCERAM | [5 empty] | AA15
|  |  | VCCERAM | [5 empty] | AA12
|  |  | VCCFUSEWR_SDM | [5 empty] | AC13
|  |  | VCCH_GXEL1 | [5 empty] | Y22
|  |  | VCCH_GXEL1 | [5 empty] | W22
|  |  | VCCH_GXEL1 | [5 empty] | U22
|  |  | VCCH_GXEL1 | [5 empty] | R22
|  |  | VCCH_GXEL1 | [5 empty] | P22
|  |  | VCCLSENSE | [5 empty] | U15
|  |  | VCCL_HPS | [5 empty] | N15
|  |  | VCCL_HPS | [5 empty] | N14
|  |  | VCCL_HPS | [5 empty] | N13
|  |  | VCCL_HPS | [5 empty] | M13
|  |  | VCCP | [5 empty] | Y17
|  |  | VCCP | [5 empty] | Y10
|  |  | VCCP | [5 empty] | T17
|  |  | VCCP | [5 empty] | T10
|  |  | VCCP | [5 empty] | R17
|  |  | VCCP | [5 empty] | R10
|  |  | VCCP | [5 empty] | AA17
|  |  | VCCP | [5 empty] | AA10
|  |  | VCCPLLDIG_HPS | [5 empty] | M10
|  |  | VCCPLLDIG_SDM | [5 empty] | AC15
|  |  | VCCPLL_HPS | [5 empty] | N9
|  |  | VCCPLL_SDM | [5 empty] | AC16

## Revision History
Pin Information for the Intel® Stratix®10 1ST040 Device Version: 2022-09-26 Status: Final
Date | Version | Changes
July 2019 | 2019.07.12 | Initial release
October 2019 | 2019.10.30 | - Removed LVDS and EMIF on Banks 3A and 3D in Pin List HF35. - Removed INIT_DONE, CONF_DONE, NAND*, and PWRMGT_PWM0 on SDM banks in Pin List HF35.
January 2020 | 2020.01.06 | Added note (iii) to the I/O Resource Count tab.
October 2020 | 2020.10.27 | Removed SD/MMC configuration mode support from Intel Stratix 10 devices.
September 2022 | 2022.09.26 | Added SDMMC_PWR_EN signal in HPS Pin HPS_IOA_11 and HPS Pin HPS_IOB_23.

## Reference
Pin Information for the Intel® Stratix®10 1ST040 Device Version: 2022-09-26 Status: Final
(1) For more information about pin definition and pin connection guidelines, refer to the
Intel® Stratix® 10 Device Family Pin Connection Guidelines