## IO Resource Count
Pin Information for the Intel® Stratix®10 1ST110 Device Version: 2022-09-26 Status: Final
TYPE | BANK | NF43 Package | SF50 Package
Transceiver I/O | 1C | 28 | 28
Transceiver I/O | 1D | 28 | 28
Transceiver I/O | 1E | 28 | 28
Transceiver I/O | 1F | 28 | 28
LVDS I/O | 2A | - | 48
LVDS I/O | 2B | - | 48
LVDS I/O | 2C | - | 48
LVDS I/O | 2K | 48 | 48
HPS shared LVDS I/O | 2L | 48 | 48
HPS shared LVDS I/O | 2M | 48 | 48
HPS shared LVDS I/O | 2N | 48 | 48
LVDS I/O | 3A | 48 | 48
LVDS I/O | 3B | 48 | 48
LVDS I/O | 3C | 48 | -
LVDS I/O | 3D | 48 | -
LVDS I/O | 3I | 48 | -
3V I/O | 6A | 8 | 8
Transceiver I/O | 8C | - | 114
Transceiver I/O | 9A | 114 | -
Transceiver I/O | 9C | - | 114
HPS shared LVDS I/O | HPS | 48 | 48
SDM shared LVDS I/O | SDM | 29 | 29
i. Total LVDS channels per bank supporting SERDES Non-DPA and DPA mode is equivalent to (LVDS I/O per bank)/2, inclusive of clock pair. Please refer to Dedicated Tx/Rx Channel column in the pin-out table for the channel availability.
ii. Total LVDS channels supporting SERDES Soft-CDR mode is 12 pairs per bank. Please refer to Soft CDR column in the pin out table for the channel availability.

## Pin List NF43
Pin Information for the Intel® Stratix®10 1ST110 Device Version: 2022-09-26 Status: Final
Bank Number | Index within I/O Bank | VREF | Pin Name/Function | Optional Function(s) | Configuration Function | Dedicated Tx/Rx Channel | Soft CDR Support | GT support | NF43 | DQS for X4 | DQS for X8/X9 | DQS for X16/X18 | DQS for X32/X36
9A |  |  | GXER9A_TX_CH0p |  |  |  |  | Yes | BA4
9A |  |  | GXER9A_TX_CH1p |  |  |  |  | Yes | AW4
9A |  |  | GXER9A_TX_CH2p |  |  |  |  | Yes | AY1
9A |  |  | GXER9A_TX_CH3p |  |  |  |  | Yes | AV1
9A |  |  | GXER9A_TX_CH4p |  |  |  |  | Yes | AT1
9A |  |  | GXER9A_TX_CH5p |  |  |  |  | Yes | AP1
9A |  |  | GXER9A_TX_CH6p |  |  |  |  | Yes | AM1
9A |  |  | GXER9A_TX_CH7p |  |  |  |  | Yes | AK1
9A |  |  | GXER9A_TX_CH8p |  |  |  |  | Yes | AH1
9A |  |  | GXER9A_TX_CH9p |  |  |  |  | Yes | AF1
9A |  |  | GXER9A_TX_CH10p |  |  |  |  | Yes | AD1
9A |  |  | GXER9A_TX_CH11p |  |  |  |  | Yes | AB1
9A |  |  | GXER9A_TX_CH12p |  |  |  |  | Yes | Y1
9A |  |  | GXER9A_TX_CH13p |  |  |  |  | Yes | V1
9A |  |  | GXER9A_TX_CH14p |  |  |  |  | Yes | T1
9A |  |  | GXER9A_TX_CH15p |  |  |  |  | Yes | P1
9A |  |  | GXER9A_TX_CH16p |  |  |  |  | Yes | U4
9A |  |  | GXER9A_TX_CH17p |  |  |  |  | Yes | M1
9A |  |  | GXER9A_TX_CH18p |  |  |  |  | Yes | R4
9A |  |  | GXER9A_TX_CH19p |  |  |  |  | Yes | K1
9A |  |  | GXER9A_TX_CH20p |  |  |  |  | Yes | N4
9A |  |  | GXER9A_TX_CH21p |  |  |  |  | Yes | H1
9A |  |  | GXER9A_TX_CH22p |  |  |  |  | Yes | L4
9A |  |  | GXER9A_TX_CH23p |  |  |  |  | Yes | J4
9A |  |  | GXER9A_TX_CH0n |  |  |  |  | Yes | BA5
9A |  |  | GXER9A_TX_CH1n |  |  |  |  | Yes | AW5
9A |  |  | GXER9A_TX_CH2n |  |  |  |  | Yes | AY2
9A |  |  | GXER9A_TX_CH3n |  |  |  |  | Yes | AV2
9A |  |  | GXER9A_TX_CH4n |  |  |  |  | Yes | AT2
9A |  |  | GXER9A_TX_CH5n |  |  |  |  | Yes | AP2
9A |  |  | GXER9A_TX_CH6n |  |  |  |  | Yes | AM2
9A |  |  | GXER9A_TX_CH7n |  |  |  |  | Yes | AK2
9A |  |  | GXER9A_TX_CH8n |  |  |  |  | Yes | AH2
9A |  |  | GXER9A_TX_CH9n |  |  |  |  | Yes | AF2
9A |  |  | GXER9A_TX_CH10n |  |  |  |  | Yes | AD2
9A |  |  | GXER9A_TX_CH11n |  |  |  |  | Yes | AB2
9A |  |  | GXER9A_TX_CH12n |  |  |  |  | Yes | Y2
9A |  |  | GXER9A_TX_CH13n |  |  |  |  | Yes | V2
9A |  |  | GXER9A_TX_CH14n |  |  |  |  | Yes | T2
9A |  |  | GXER9A_TX_CH15n |  |  |  |  | Yes | P2
9A |  |  | GXER9A_TX_CH16n |  |  |  |  | Yes | U5
9A |  |  | GXER9A_TX_CH17n |  |  |  |  | Yes | M2
9A |  |  | GXER9A_TX_CH18n |  |  |  |  | Yes | R5
9A |  |  | GXER9A_TX_CH19n |  |  |  |  | Yes | K2
9A |  |  | GXER9A_TX_CH20n |  |  |  |  | Yes | N5
9A |  |  | GXER9A_TX_CH21n |  |  |  |  | Yes | H2
9A |  |  | GXER9A_TX_CH22n |  |  |  |  | Yes | L5
9A |  |  | GXER9A_TX_CH23n |  |  |  |  | Yes | J5
9A |  |  | GXER9A_RX_CH0p |  |  |  |  | Yes | AT7
9A |  |  | GXER9A_RX_CH1p |  |  |  |  | Yes | AP7
9A |  |  | GXER9A_RX_CH2p |  |  |  |  | Yes | AM7
9A |  |  | GXER9A_RX_CH3p |  |  |  |  | Yes | AU4
9A |  |  | GXER9A_RX_CH4p |  |  |  |  | Yes | AR4
9A |  |  | GXER9A_RX_CH5p |  |  |  |  | Yes | AK7
9A |  |  | GXER9A_RX_CH6p |  |  |  |  | Yes | AN4
9A |  |  | GXER9A_RX_CH7p |  |  |  |  | Yes | AL4
9A |  |  | GXER9A_RX_CH8p |  |  |  |  | Yes | AJ4
9A |  |  | GXER9A_RX_CH9p |  |  |  |  | Yes | AG4
9A |  |  | GXER9A_RX_CH10p |  |  |  |  | Yes | AH7
9A |  |  | GXER9A_RX_CH11p |  |  |  |  | Yes | AE4
9A |  |  | GXER9A_RX_CH12p |  |  |  |  | Yes | AF7
9A |  |  | GXER9A_RX_CH13p |  |  |  |  | Yes | AC4
9A |  |  | GXER9A_RX_CH14p |  |  |  |  | Yes | AA4
9A |  |  | GXER9A_RX_CH15p |  |  |  |  | Yes | W4
9A |  |  | GXER9A_RX_CH16p |  |  |  |  | Yes | AD7
9A |  |  | GXER9A_RX_CH17p |  |  |  |  | Yes | AB7
9A |  |  | GXER9A_RX_CH18p |  |  |  |  | Yes | Y7
9A |  |  | GXER9A_RX_CH19p |  |  |  |  | Yes | V7
9A |  |  | GXER9A_RX_CH20p |  |  |  |  | Yes | T7
9A |  |  | GXER9A_RX_CH21p |  |  |  |  | Yes | P7
9A |  |  | GXER9A_RX_CH22p |  |  |  |  | Yes | M7
9A |  |  | GXER9A_RX_CH23p |  |  |  |  | Yes | K7
9A |  |  | GXER9A_RX_CH0n |  |  |  |  | Yes | AT8
9A |  |  | GXER9A_RX_CH1n |  |  |  |  | Yes | AP8
9A |  |  | GXER9A_RX_CH2n |  |  |  |  | Yes | AM8
9A |  |  | GXER9A_RX_CH3n |  |  |  |  | Yes | AU5
9A |  |  | GXER9A_RX_CH4n |  |  |  |  | Yes | AR5
9A |  |  | GXER9A_RX_CH5n |  |  |  |  | Yes | AK8
9A |  |  | GXER9A_RX_CH6n |  |  |  |  | Yes | AN5
9A |  |  | GXER9A_RX_CH7n |  |  |  |  | Yes | AL5
9A |  |  | GXER9A_RX_CH8n |  |  |  |  | Yes | AJ5
9A |  |  | GXER9A_RX_CH9n |  |  |  |  | Yes | AG5
9A |  |  | GXER9A_RX_CH10n |  |  |  |  | Yes | AH8
9A |  |  | GXER9A_RX_CH11n |  |  |  |  | Yes | AE5
9A |  |  | GXER9A_RX_CH12n |  |  |  |  | Yes | AF8
9A |  |  | GXER9A_RX_CH13n |  |  |  |  | Yes | AC5
9A |  |  | GXER9A_RX_CH14n |  |  |  |  | Yes | AA5
9A |  |  | GXER9A_RX_CH15n |  |  |  |  | Yes | W5
9A |  |  | GXER9A_RX_CH16n |  |  |  |  | Yes | AD8
9A |  |  | GXER9A_RX_CH17n |  |  |  |  | Yes | AB8
9A |  |  | GXER9A_RX_CH18n |  |  |  |  | Yes | Y8
9A |  |  | GXER9A_RX_CH19n |  |  |  |  | Yes | V8
9A |  |  | GXER9A_RX_CH20n |  |  |  |  | Yes | T8
9A |  |  | GXER9A_RX_CH21n |  |  |  |  | Yes | P8
9A |  |  | GXER9A_RX_CH22n |  |  |  |  | Yes | M8
9A |  |  | GXER9A_RX_CH23n |  |  |  |  | Yes | K8
9A |  |  | REFCLK_GXER9A_CH0p | [5 empty] | AU10
9A |  |  | REFCLK_GXER9A_CH0n | [5 empty] | AU11
9A |  |  | REFCLK_GXER9A_CH1p | [5 empty] | AT10
9A |  |  | REFCLK_GXER9A_CH1n | [5 empty] | AT11
9A |  |  | REFCLK_GXER9A_CH2p | [5 empty] | AL10
9A |  |  | REFCLK_GXER9A_CH2n | [5 empty] | AL11
9A |  |  | REFCLK_GXER9A_CH3p | [5 empty] | AR11
9A |  |  | REFCLK_GXER9A_CH3n | [5 empty] | AR10
9A |  |  | REFCLK_GXER9A_CH4p | [5 empty] | AL12
9A |  |  | REFCLK_GXER9A_CH4n | [5 empty] | AK12
9A |  |  | REFCLK_GXER9A_CH5p | [5 empty] | AM11
9A |  |  | REFCLK_GXER9A_CH5n | [5 empty] | AM10
9A |  |  | REFCLK_GXER9A_CH6p | [5 empty] | AN11
9A |  |  | REFCLK_GXER9A_CH6n | [5 empty] | AN10
9A |  |  | REFCLK_GXER9A_CH7p | [5 empty] | AK10
9A |  |  | REFCLK_GXER9A_CH7n | [5 empty] | AK11
9A |  |  | REFCLK_GXER9A_CH8p | [5 empty] | AP11
9A |  |  | REFCLK_GXER9A_CH8n | [5 empty] | AP10
1F |  |  | REFCLK_GXBL1F_CHTp | [5 empty] | W36
1F |  |  | REFCLK_GXBL1F_CHTn | [5 empty] | W35
1F |  |  | GXBL1F_TX_CH5n | [5 empty] | M37
1F |  |  | GXBL1F_TX_CH5p | [5 empty] | M38
1F |  |  | GXBL1F_RX_CH5n,GXBL1F_REFCLK5n | [5 empty] | T37
1F |  |  | GXBL1F_RX_CH5p,GXBL1F_REFCLK5p | [5 empty] | T38
1F |  |  | GXBL1F_TX_CH4n |  |  |  |  | Yes | P37
1F |  |  | GXBL1F_TX_CH4p |  |  |  |  | Yes | P38
1F |  |  | GXBL1F_RX_CH4n,GXBL1F_REFCLK4n |  |  |  |  | Yes | R39
1F |  |  | GXBL1F_RX_CH4p,GXBL1F_REFCLK4p |  |  |  |  | Yes | R40
1F |  |  | GXBL1F_TX_CH3n |  |  |  |  | Yes | L39
1F |  |  | GXBL1F_TX_CH3p |  |  |  |  | Yes | L40
1F |  |  | GXBL1F_RX_CH3n,GXBL1F_REFCLK3n |  |  |  |  | Yes | V37
1F |  |  | GXBL1F_RX_CH3p,GXBL1F_REFCLK3p |  |  |  |  | Yes | V38
1F |  |  | GXBL1F_TX_CH2n | [5 empty] | N39
1F |  |  | GXBL1F_TX_CH2p | [5 empty] | N40
1F |  |  | GXBL1F_RX_CH2n,GXBL1F_REFCLK2n | [5 empty] | U39
1F |  |  | GXBL1F_RX_CH2p,GXBL1F_REFCLK2p | [5 empty] | U40
1F |  |  | GXBL1F_TX_CH1n |  |  |  |  | Yes | K41
1F |  |  | GXBL1F_TX_CH1p |  |  |  |  | Yes | K42
1F |  |  | GXBL1F_RX_CH1n,GXBL1F_REFCLK1n |  |  |  |  | Yes | Y37
1F |  |  | GXBL1F_RX_CH1p,GXBL1F_REFCLK1p |  |  |  |  | Yes | Y38
1F |  |  | GXBL1F_TX_CH0n |  |  |  |  | Yes | M41
1F |  |  | GXBL1F_TX_CH0p |  |  |  |  | Yes | M42
1F |  |  | GXBL1F_RX_CH0n,GXBL1F_REFCLK0n |  |  |  |  | Yes | W39
1F |  |  | GXBL1F_RX_CH0p,GXBL1F_REFCLK0p |  |  |  |  | Yes | W40
1F |  |  | REFCLK_GXBL1F_CHBp | [5 empty] | AA36
1F |  |  | REFCLK_GXBL1F_CHBn | [5 empty] | AA35
1E |  |  | REFCLK_GXBL1E_CHTp | [5 empty] | AC36
1E |  |  | REFCLK_GXBL1E_CHTn | [5 empty] | AC35
1E |  |  | GXBL1E_TX_CH5n | [5 empty] | P41
1E |  |  | GXBL1E_TX_CH5p | [5 empty] | P42
1E |  |  | GXBL1E_RX_CH5n,GXBL1E_REFCLK5n | [5 empty] | AB37
1E |  |  | GXBL1E_RX_CH5p,GXBL1E_REFCLK5p | [5 empty] | AB38
1E |  |  | GXBL1E_TX_CH4n |  |  |  |  | Yes | T41
1E |  |  | GXBL1E_TX_CH4p |  |  |  |  | Yes | T42
1E |  |  | GXBL1E_RX_CH4n,GXBL1E_REFCLK4n |  |  |  |  | Yes | AA39
1E |  |  | GXBL1E_RX_CH4p,GXBL1E_REFCLK4p |  |  |  |  | Yes | AA40
1E |  |  | GXBL1E_TX_CH3n |  |  |  |  | Yes | V41
1E |  |  | GXBL1E_TX_CH3p |  |  |  |  | Yes | V42
1E |  |  | GXBL1E_RX_CH3n,GXBL1E_REFCLK3n |  |  |  |  | Yes | AD37
1E |  |  | GXBL1E_RX_CH3p,GXBL1E_REFCLK3p |  |  |  |  | Yes | AD38
1E |  |  | GXBL1E_TX_CH2n | [5 empty] | Y41
1E |  |  | GXBL1E_TX_CH2p | [5 empty] | Y42
1E |  |  | GXBL1E_RX_CH2n,GXBL1E_REFCLK2n | [5 empty] | AC39
1E |  |  | GXBL1E_RX_CH2p,GXBL1E_REFCLK2p | [5 empty] | AC40
1E |  |  | GXBL1E_TX_CH1n |  |  |  |  | Yes | AB41
1E |  |  | GXBL1E_TX_CH1p |  |  |  |  | Yes | AB42
1E |  |  | GXBL1E_RX_CH1n,GXBL1E_REFCLK1n |  |  |  |  | Yes | AE39
1E |  |  | GXBL1E_RX_CH1p,GXBL1E_REFCLK1p |  |  |  |  | Yes | AE40
1E |  |  | GXBL1E_TX_CH0n |  |  |  |  | Yes | AD41
1E |  |  | GXBL1E_TX_CH0p |  |  |  |  | Yes | AD42
1E |  |  | GXBL1E_RX_CH0n,GXBL1E_REFCLK0n |  |  |  |  | Yes | AF37
1E |  |  | GXBL1E_RX_CH0p,GXBL1E_REFCLK0p |  |  |  |  | Yes | AF38
1E |  |  | REFCLK_GXBL1E_CHBp | [5 empty] | AE36
1E |  |  | REFCLK_GXBL1E_CHBn | [5 empty] | AE35
1D |  |  | REFCLK_GXBL1D_CHTp | [5 empty] | AG36
1D |  |  | REFCLK_GXBL1D_CHTn | [5 empty] | AG35
1D |  |  | GXBL1D_TX_CH5n | [5 empty] | AF41
1D |  |  | GXBL1D_TX_CH5p | [5 empty] | AF42
1D |  |  | GXBL1D_RX_CH5n,GXBL1D_REFCLK5n | [5 empty] | AG39
1D |  |  | GXBL1D_RX_CH5p,GXBL1D_REFCLK5p | [5 empty] | AG40
1D |  |  | GXBL1D_TX_CH4n |  |  |  |  | Yes | AH41
1D |  |  | GXBL1D_TX_CH4p |  |  |  |  | Yes | AH42
1D |  |  | GXBL1D_RX_CH4n,GXBL1D_REFCLK4n |  |  |  |  | Yes | AH37
1D |  |  | GXBL1D_RX_CH4p,GXBL1D_REFCLK4p |  |  |  |  | Yes | AH38
1D |  |  | GXBL1D_TX_CH3n |  |  |  |  | Yes | AK41
1D |  |  | GXBL1D_TX_CH3p |  |  |  |  | Yes | AK42
1D |  |  | GXBL1D_RX_CH3n,GXBL1D_REFCLK3n |  |  |  |  | Yes | AJ39
1D |  |  | GXBL1D_RX_CH3p,GXBL1D_REFCLK3p |  |  |  |  | Yes | AJ40
1D |  |  | GXBL1D_TX_CH2n | [5 empty] | AM41
1D |  |  | GXBL1D_TX_CH2p | [5 empty] | AM42
1D |  |  | GXBL1D_RX_CH2n,GXBL1D_REFCLK2n | [5 empty] | AL39
1D |  |  | GXBL1D_RX_CH2p,GXBL1D_REFCLK2p | [5 empty] | AL40
1D |  |  | GXBL1D_TX_CH1n |  |  |  |  | Yes | AP41
1D |  |  | GXBL1D_TX_CH1p |  |  |  |  | Yes | AP42
1D |  |  | GXBL1D_RX_CH1n,GXBL1D_REFCLK1n |  |  |  |  | Yes | AK37
1D |  |  | GXBL1D_RX_CH1p,GXBL1D_REFCLK1p |  |  |  |  | Yes | AK38
1D |  |  | GXBL1D_TX_CH0n |  |  |  |  | Yes | AT41
1D |  |  | GXBL1D_TX_CH0p |  |  |  |  | Yes | AT42
1D |  |  | GXBL1D_RX_CH0n,GXBL1D_REFCLK0n |  |  |  |  | Yes | AN39
1D |  |  | GXBL1D_RX_CH0p,GXBL1D_REFCLK0p |  |  |  |  | Yes | AN40
1D |  |  | REFCLK_GXBL1D_CHBp | [5 empty] | AJ36
1D |  |  | REFCLK_GXBL1D_CHBn | [5 empty] | AJ35
1C |  |  | REFCLK_GXBL1C_CHTp | [5 empty] | AL36
1C |  |  | REFCLK_GXBL1C_CHTn | [5 empty] | AL35
1C |  |  | GXBL1C_TX_CH5n | [5 empty] | AV41
1C |  |  | GXBL1C_TX_CH5p | [5 empty] | AV42
1C |  |  | GXBL1C_RX_CH5n,GXBL1C_REFCLK5n | [5 empty] | AM37
1C |  |  | GXBL1C_RX_CH5p,GXBL1C_REFCLK5p | [5 empty] | AM38
1C |  |  | GXBL1C_TX_CH4n |  |  |  |  | Yes | AY41
1C |  |  | GXBL1C_TX_CH4p |  |  |  |  | Yes | AY42
1C |  |  | GXBL1C_RX_CH4n,GXBL1C_REFCLK4n |  |  |  |  | Yes | AR39
1C |  |  | GXBL1C_RX_CH4p,GXBL1C_REFCLK4p |  |  |  |  | Yes | AR40
1C |  |  | GXBL1C_TX_CH3n |  |  |  |  | Yes | AW39
1C |  |  | GXBL1C_TX_CH3p |  |  |  |  | Yes | AW40
1C |  |  | GXBL1C_RX_CH3n,GXBL1C_REFCLK3n |  |  |  |  | Yes | AP37
1C |  |  | GXBL1C_RX_CH3p,GXBL1C_REFCLK3p |  |  |  |  | Yes | AP38
1C |  |  | GXBL1C_TX_CH2n | [5 empty] | BA39
1C |  |  | GXBL1C_TX_CH2p | [5 empty] | BA40
1C |  |  | GXBL1C_RX_CH2n,GXBL1C_REFCLK2n | [5 empty] | AU39
1C |  |  | GXBL1C_RX_CH2p,GXBL1C_REFCLK2p | [5 empty] | AU40
1C |  |  | GXBL1C_TX_CH1n |  |  |  |  | Yes | AY37
1C |  |  | GXBL1C_TX_CH1p |  |  |  |  | Yes | AY38
1C |  |  | GXBL1C_RX_CH1n,GXBL1C_REFCLK1n |  |  |  |  | Yes | AT37
1C |  |  | GXBL1C_RX_CH1p,GXBL1C_REFCLK1p |  |  |  |  | Yes | AT38
1C |  |  | GXBL1C_TX_CH0n |  |  |  |  | Yes | BB37
1C |  |  | GXBL1C_TX_CH0p |  |  |  |  | Yes | BB38
1C |  |  | GXBL1C_RX_CH0n,GXBL1C_REFCLK0n |  |  |  |  | Yes | AV37
1C |  |  | GXBL1C_RX_CH0p,GXBL1C_REFCLK0p |  |  |  |  | Yes | AV38
1C |  |  | REFCLK_GXBL1C_CHBp | [5 empty] | AN36
1C |  |  | REFCLK_GXBL1C_CHBn | [5 empty] | AN35
6A |  |  | IO3V0_10 |  | nPERSTL0 |  |  |  | AT32
6A |  |  | IO3V1_10 | [5 empty] | AT33
6A |  |  | IO3V2_10 | [5 empty] | AR33
6A |  |  | IO3V3_10 | [5 empty] | AP33
6A |  |  | IO3V4_10 | [5 empty] | AU34
6A |  |  | IO3V5_10 | [5 empty] | AT34
6A |  |  | IO3V6_10 | [5 empty] | AU35
6A |  |  | IO3V7_10 | [5 empty] | AR34
2N | 47 | VREFB2NN0 | IO |  |  | LVDS2N_1n | No |  | M24 | DQ0 | DQ0 | DQ0 | DQ0
2N | 46 | VREFB2NN0 | IO |  |  | LVDS2N_1p | No |  | L24 | DQ0 | DQ0 | DQ0 | DQ0
2N | 45 | VREFB2NN0 | IO |  |  | LVDS2N_2n | Yes |  | F24 | DQSn0 | DQ0 | DQ0 | DQ0
2N | 44 | VREFB2NN0 | IO |  |  | LVDS2N_2p | Yes |  | G24 | DQS0 | DQ0 | DQ0 | DQ0
2N | 43 | VREFB2NN0 | IO |  |  | LVDS2N_3n | No |  | L23 | DQ0 | DQ0 | DQ0 | DQ0
2N | 42 | VREFB2NN0 | IO |  |  | LVDS2N_3p | No |  | K23 | DQ0 | DQ0 | DQ0 | DQ0
2N | 41 | VREFB2NN0 | IO |  |  | LVDS2N_4n | Yes |  | E24 | DQSn1 | DQSn0/CQn0 | DQ0 | DQ0
2N | 40 | VREFB2NN0 | IO |  |  | LVDS2N_4p | Yes |  | F23 | DQS1 | DQS0/CQ0 | DQ0 | DQ0
2N | 39 | VREFB2NN0 | IO |  |  | LVDS2N_5n | No |  | K24 | DQ1 | DQ0 | DQ0 | DQ0
2N | 38 | VREFB2NN0 | IO |  |  | LVDS2N_5p | No |  | J23 | DQ1 | DQ0 | DQ0 | DQ0
2N | 37 | VREFB2NN0 | IO |  |  | LVDS2N_6n | Yes |  | H23 | DQ1 | DQ0 | DQ0 | DQ0
2N | 36 | VREFB2NN0 | IO |  |  | LVDS2N_6p | Yes |  | H24 | DQ1 | DQ0 | DQ0 | DQ0
2N | 35 | VREFB2NN0 | IO |  |  | LVDS2N_7n | No |  | B20 | DQ2 | DQ1 | DQ0 | DQ0
2N | 34 | VREFB2NN0 | IO |  |  | LVDS2N_7p | No |  | B21 | DQ2 | DQ1 | DQ0 | DQ0
2N | 33 | VREFB2NN0 | IO |  |  | LVDS2N_8n | Yes |  | C24 | DQSn2 | DQ1 | DQSn0/CQn0 | DQ0
2N | 32 | VREFB2NN0 | IO |  |  | LVDS2N_8p | Yes |  | B24 | DQS2 | DQ1 | DQS0/CQ0 | DQ0
2N | 31 | VREFB2NN0 | IO |  |  | LVDS2N_9n | No |  | E23 | DQ2 | DQ1 | DQ0 | DQ0
2N | 30 | VREFB2NN0 | IO |  |  | LVDS2N_9p | No |  | D23 | DQ2 | DQ1 | DQ0 | DQ0
2N | 29 | VREFB2NN0 | IO | PLL_2N_CLKOUT1n |  | LVDS2N_10n | Yes |  | A24 | DQSn3 | DQSn1/CQn1 | DQ0 | DQ0
2N | 28 | VREFB2NN0 | IO | PLL_2N_CLKOUT1p,PLL_2N_CLKOUT1,PLL_2N_FB1 |  | LVDS2N_10p | Yes |  | A23 | DQS3 | DQS1/CQ1 | DQ0 | DQ0
2N | 27 | VREFB2NN0 | IO |  |  | LVDS2N_11n | No |  | B22 | DQ3 | DQ1 | DQ0 | DQ0
2N | 26 | VREFB2NN0 | IO | RZQ_2N |  | LVDS2N_11p | No |  | C23 | DQ3 | DQ1 | DQ0 | DQ0
2N | 25 | VREFB2NN0 | IO | CLK_2N_1n |  | LVDS2N_12n | Yes |  | A22 | DQ3 | DQ1 | DQ0 | DQ0
2N | 24 | VREFB2NN0 | IO | CLK_2N_1p |  | LVDS2N_12p | Yes |  | A21 | DQ3 | DQ1 | DQ0 | DQ0
2N | 23 | VREFB2NN0 | IO | CLK_2N_0n |  | LVDS2N_13n | No |  | F21 | DQ4 | DQ2 | DQ1 | DQ0
2N | 22 | VREFB2NN0 | IO | CLK_2N_0p |  | LVDS2N_13p | No |  | E21 | DQ4 | DQ2 | DQ1 | DQ0
2N | 21 | VREFB2NN0 | IO |  |  | LVDS2N_14n | Yes |  | D22 | DQSn4 | DQ2 | DQ1 | DQSn0/CQn0
2N | 20 | VREFB2NN0 | IO |  |  | LVDS2N_14p | Yes |  | C22 | DQS4 | DQ2 | DQ1 | DQS0/CQ0
2N | 19 | VREFB2NN0 | IO | PLL_2N_CLKOUT0n |  | LVDS2N_15n | No |  | G22 | DQ4 | DQ2 | DQ1 | DQ0
2N | 18 | VREFB2NN0 | IO | PLL_2N_CLKOUT0p,PLL_2N_CLKOUT0,PLL_2N_FB0 |  | LVDS2N_15p | No |  | H22 | DQ4 | DQ2 | DQ1 | DQ0
2N | 17 | VREFB2NN0 | IO |  |  | LVDS2N_16n | Yes |  | D20 | DQSn5 | DQSn2/CQn2 | DQ1 | DQ0
2N | 16 | VREFB2NN0 | IO |  |  | LVDS2N_16p | Yes |  | C20 | DQS5 | DQS2/CQ2 | DQ1 | DQ0
2N | 15 | VREFB2NN0 | IO |  |  | LVDS2N_17n | No |  | G21 | DQ5 | DQ2 | DQ1 | DQ0
2N | 14 | VREFB2NN0 | IO |  |  | LVDS2N_17p | No |  | F22 | DQ5 | DQ2 | DQ1 | DQ0
2N | 13 | VREFB2NN0 | IO |  |  | LVDS2N_18n | Yes |  | E20 | DQ5 | DQ2 | DQ1 | DQ0
2N | 12 | VREFB2NN0 | IO |  |  | LVDS2N_18p | Yes |  | D21 | DQ5 | DQ2 | DQ1 | DQ0
2N | 11 | VREFB2NN0 | IO |  |  | LVDS2N_19n | No |  | K21 | DQ6 | DQ3 | DQ1 | DQ0
2N | 10 | VREFB2NN0 | IO |  |  | LVDS2N_19p | No |  | L21 | DQ6 | DQ3 | DQ1 | DQ0
2N | 9 | VREFB2NN0 | IO |  |  | LVDS2N_20n | Yes |  | J22 | DQSn6 | DQ3 | DQSn1/CQn1 | DQ0
2N | 8 | VREFB2NN0 | IO |  |  | LVDS2N_20p | Yes |  | J21 | DQS6 | DQ3 | DQS1/CQ1 | DQ0
2N | 7 | VREFB2NN0 | IO |  |  | LVDS2N_21n | No |  | L22 | DQ6 | DQ3 | DQ1 | DQ0
2N | 6 | VREFB2NN0 | IO |  |  | LVDS2N_21p | No |  | M22 | DQ6 | DQ3 | DQ1 | DQ0
2N | 5 | VREFB2NN0 | IO |  |  | LVDS2N_22n | Yes |  | G20 | DQSn7 | DQSn3/CQn3 | DQ1 | DQ0
2N | 4 | VREFB2NN0 | IO |  |  | LVDS2N_22p | Yes |  | H20 | DQS7 | DQS3/CQ3 | DQ1 | DQ0
2N | 3 | VREFB2NN0 | IO |  |  | LVDS2N_23n | No |  | M21 | DQ7 | DQ3 | DQ1 | DQ0
2N | 2 | VREFB2NN0 | IO |  |  | LVDS2N_23p | No |  | M20 | DQ7 | DQ3 | DQ1 | DQ0
2N | 1 | VREFB2NN0 | IO |  |  | LVDS2N_24n | Yes |  | J20 | DQ7 | DQ3 | DQ1 | DQ0
2N | 0 | VREFB2NN0 | IO |  |  | LVDS2N_24p | Yes |  | K20 | DQ7 | DQ3 | DQ1 | DQ0
2M | 47 | VREFB2MN0 | IO |  |  | LVDS2M_1n | No |  | G25 | DQ8 | DQ4 | DQ2 | DQ1
2M | 46 | VREFB2MN0 | IO |  |  | LVDS2M_1p | No |  | H25 | DQ8 | DQ4 | DQ2 | DQ1
2M | 45 | VREFB2MN0 | IO |  |  | LVDS2M_2n | Yes |  | F27 | DQSn8 | DQ4 | DQ2 | DQ1
2M | 44 | VREFB2MN0 | IO |  |  | LVDS2M_2p | Yes |  | G27 | DQS8 | DQ4 | DQ2 | DQ1
2M | 43 | VREFB2MN0 | IO |  |  | LVDS2M_3n | No |  | K25 | DQ8 | DQ4 | DQ2 | DQ1
2M | 42 | VREFB2MN0 | IO |  |  | LVDS2M_3p | No |  | J25 | DQ8 | DQ4 | DQ2 | DQ1
2M | 41 | VREFB2MN0 | IO |  |  | LVDS2M_4n | Yes |  | K26 | DQSn9 | DQSn4/CQn4 | DQ2 | DQ1
2M | 40 | VREFB2MN0 | IO |  |  | LVDS2M_4p | Yes |  | J26 | DQS9 | DQS4/CQ4 | DQ2 | DQ1
2M | 39 | VREFB2MN0 | IO |  |  | LVDS2M_5n | No |  | G26 | DQ9 | DQ4 | DQ2 | DQ1
2M | 38 | VREFB2MN0 | IO |  |  | LVDS2M_5p | No |  | F26 | DQ9 | DQ4 | DQ2 | DQ1
2M | 37 | VREFB2MN0 | IO |  |  | LVDS2M_6n | Yes |  | J27 | DQ9 | DQ4 | DQ2 | DQ1
2M | 36 | VREFB2MN0 | IO |  |  | LVDS2M_6p | Yes |  | H27 | DQ9 | DQ4 | DQ2 | DQ1
2M | 35 | VREFB2MN0 | IO |  |  | LVDS2M_7n | No |  | E25 | DQ10 | DQ5 | DQ2 | DQ1
2M | 34 | VREFB2MN0 | IO |  |  | LVDS2M_7p | No |  | D25 | DQ10 | DQ5 | DQ2 | DQ1
2M | 33 | VREFB2MN0 | IO |  |  | LVDS2M_8n | Yes |  | E26 | DQSn10 | DQ5 | DQSn2/CQn2 | DQ1
2M | 32 | VREFB2MN0 | IO |  |  | LVDS2M_8p | Yes |  | D26 | DQS10 | DQ5 | DQS2/CQ2 | DQ1
2M | 31 | VREFB2MN0 | IO |  |  | LVDS2M_9n | No |  | C25 | DQ10 | DQ5 | DQ2 | DQ1
2M | 30 | VREFB2MN0 | IO |  |  | LVDS2M_9p | No |  | B25 | DQ10 | DQ5 | DQ2 | DQ1
2M | 29 | VREFB2MN0 | IO | PLL_2M_CLKOUT1n |  | LVDS2M_10n | Yes |  | A27 | DQSn11 | DQSn5/CQn5 | DQ2 | DQ1
2M | 28 | VREFB2MN0 | IO | PLL_2M_CLKOUT1p,PLL_2M_CLKOUT1,PLL_2M_FB1 |  | LVDS2M_10p | Yes |  | B27 | DQS11 | DQS5/CQ5 | DQ2 | DQ1
2M | 27 | VREFB2MN0 | IO |  |  | LVDS2M_11n | No |  | B26 | DQ11 | DQ5 | DQ2 | DQ1
2M | 26 | VREFB2MN0 | IO | RZQ_2M |  | LVDS2M_11p | No |  | A26 | DQ11 | DQ5 | DQ2 | DQ1
2M | 25 | VREFB2MN0 | IO | CLK_2M_1n |  | LVDS2M_12n | Yes |  | D27 | DQ11 | DQ5 | DQ2 | DQ1
2M | 24 | VREFB2MN0 | IO | CLK_2M_1p |  | LVDS2M_12p | Yes |  | C27 | DQ11 | DQ5 | DQ2 | DQ1
2M | 23 | VREFB2MN0 | IO | CLK_2M_0n |  | LVDS2M_13n | No |  | A28 | DQ12 | DQ6 | DQ3 | DQ1
2M | 22 | VREFB2MN0 | IO | CLK_2M_0p |  | LVDS2M_13p | No |  | A29 | DQ12 | DQ6 | DQ3 | DQ1
2M | 21 | VREFB2MN0 | IO |  |  | LVDS2M_14n | Yes |  | C29 | DQSn12 | DQ6 | DQ3 | DQSn1/CQn1
2M | 20 | VREFB2MN0 | IO |  |  | LVDS2M_14p | Yes |  | C28 | DQS12 | DQ6 | DQ3 | DQS1/CQ1
2M | 19 | VREFB2MN0 | IO | PLL_2M_CLKOUT0n |  | LVDS2M_15n | No |  | B29 | DQ12 | DQ6 | DQ3 | DQ1
2M | 18 | VREFB2MN0 | IO | PLL_2M_CLKOUT0p,PLL_2M_CLKOUT0,PLL_2M_FB0 |  | LVDS2M_15p | No |  | B30 | DQ12 | DQ6 | DQ3 | DQ1
2M | 17 | VREFB2MN0 | IO |  |  | LVDS2M_16n | Yes |  | D28 | DQSn13 | DQSn6/CQn6 | DQ3 | DQ1
2M | 16 | VREFB2MN0 | IO |  |  | LVDS2M_16p | Yes |  | E28 | DQS13 | DQS6/CQ6 | DQ3 | DQ1
2M | 15 | VREFB2MN0 | IO |  |  | LVDS2M_17n | No |  | C30 | DQ13 | DQ6 | DQ3 | DQ1
2M | 14 | VREFB2MN0 | IO |  |  | LVDS2M_17p | No |  | D30 | DQ13 | DQ6 | DQ3 | DQ1
2M | 13 | VREFB2MN0 | IO |  |  | LVDS2M_18n | Yes |  | E29 | DQ13 | DQ6 | DQ3 | DQ1
2M | 12 | VREFB2MN0 | IO |  |  | LVDS2M_18p | Yes |  | F28 | DQ13 | DQ6 | DQ3 | DQ1
2M | 11 | VREFB2MN0 | IO |  |  | LVDS2M_19n | No |  | F29 | DQ14 | DQ7 | DQ3 | DQ1
2M | 10 | VREFB2MN0 | IO |  |  | LVDS2M_19p | No |  | G29 | DQ14 | DQ7 | DQ3 | DQ1
2M | 9 | VREFB2MN0 | IO |  |  | LVDS2M_20n | Yes |  | M27 | DQSn14 | DQ7 | DQSn3/CQn3 | DQ1
2M | 8 | VREFB2MN0 | IO |  |  | LVDS2M_20p | Yes |  | L27 | DQS14 | DQ7 | DQS3/CQ3 | DQ1
2M | 7 | VREFB2MN0 | IO |  |  | LVDS2M_21n | No |  | H28 | DQ14 | DQ7 | DQ3 | DQ1
2M | 6 | VREFB2MN0 | IO |  |  | LVDS2M_21p | No |  | H29 | DQ14 | DQ7 | DQ3 | DQ1
2M | 5 | VREFB2MN0 | IO |  |  | LVDS2M_22n | Yes |  | M29 | DQSn15 | DQSn7/CQn7 | DQ3 | DQ1
2M | 4 | VREFB2MN0 | IO |  |  | LVDS2M_22p | Yes |  | L28 | DQS15 | DQS7/CQ7 | DQ3 | DQ1
2M | 3 | VREFB2MN0 | IO |  |  | LVDS2M_23n | No |  | K28 | DQ15 | DQ7 | DQ3 | DQ1
2M | 2 | VREFB2MN0 | IO |  |  | LVDS2M_23p | No |  | J28 | DQ15 | DQ7 | DQ3 | DQ1
2M | 1 | VREFB2MN0 | IO |  |  | LVDS2M_24n | Yes |  | L29 | DQ15 | DQ7 | DQ3 | DQ1
2M | 0 | VREFB2MN0 | IO |  |  | LVDS2M_24p | Yes |  | K29 | DQ15 | DQ7 | DQ3 | DQ1
2L | 47 | VREFB2LN0 | IO |  |  | LVDS2L_1n | No |  | B31 | DQ16 | DQ8 | DQ4 | DQ2
2L | 46 | VREFB2LN0 | IO |  |  | LVDS2L_1p | No |  | B32 | DQ16 | DQ8 | DQ4 | DQ2
2L | 45 | VREFB2LN0 | IO |  |  | LVDS2L_2n | Yes |  | A31 | DQSn16 | DQ8 | DQ4 | DQ2
2L | 44 | VREFB2LN0 | IO |  |  | LVDS2L_2p | Yes |  | A32 | DQS16 | DQ8 | DQ4 | DQ2
2L | 43 | VREFB2LN0 | IO |  |  | LVDS2L_3n | No |  | D31 | DQ16 | DQ8 | DQ4 | DQ2
2L | 42 | VREFB2LN0 | IO |  |  | LVDS2L_3p | No |  | E31 | DQ16 | DQ8 | DQ4 | DQ2
2L | 41 | VREFB2LN0 | IO |  |  | LVDS2L_4n | Yes |  | A33 | DQSn17 | DQSn8/CQn8 | DQ4 | DQ2
2L | 40 | VREFB2LN0 | IO |  |  | LVDS2L_4p | Yes |  | A34 | DQS17 | DQS8/CQ8 | DQ4 | DQ2
2L | 39 | VREFB2LN0 | IO |  |  | LVDS2L_5n | No |  | D32 | DQ17 | DQ8 | DQ4 | DQ2
2L | 38 | VREFB2LN0 | IO |  |  | LVDS2L_5p | No |  | C32 | DQ17 | DQ8 | DQ4 | DQ2
2L | 37 | VREFB2LN0 | IO |  |  | LVDS2L_6n | Yes |  | B35 | DQ17 | DQ8 | DQ4 | DQ2
2L | 36 | VREFB2LN0 | IO |  |  | LVDS2L_6p | Yes |  | B34 | DQ17 | DQ8 | DQ4 | DQ2
2L | 35 | VREFB2LN0 | IO |  |  | LVDS2L_7n | No |  | E30 | DQ18 | DQ9 | DQ4 | DQ2
2L | 34 | VREFB2LN0 | IO |  |  | LVDS2L_7p | No |  | F31 | DQ18 | DQ9 | DQ4 | DQ2
2L | 33 | VREFB2LN0 | IO |  |  | LVDS2L_8n | Yes |  | K30 | DQSn18 | DQ9 | DQSn4/CQn4 | DQ2
2L | 32 | VREFB2LN0 | IO |  |  | LVDS2L_8p | Yes |  | J30 | DQS18 | DQ9 | DQS4/CQ4 | DQ2
2L | 31 | VREFB2LN0 | IO |  |  | LVDS2L_9n | No |  | H30 | DQ18 | DQ9 | DQ4 | DQ2
2L | 30 | VREFB2LN0 | IO |  |  | LVDS2L_9p | No |  | J31 | DQ18 | DQ9 | DQ4 | DQ2
2L | 29 | VREFB2LN0 | IO | PLL_2L_CLKOUT1n |  | LVDS2L_10n | Yes |  | M31 | DQSn19 | DQSn9/CQn9 | DQ4 | DQ2
2L | 28 | VREFB2LN0 | IO | PLL_2L_CLKOUT1p,PLL_2L_CLKOUT1,PLL_2L_FB1 |  | LVDS2L_10p | Yes |  | M30 | DQS19 | DQS9/CQ9 | DQ4 | DQ2
2L | 27 | VREFB2LN0 | IO |  |  | LVDS2L_11n | No |  | G30 | DQ19 | DQ9 | DQ4 | DQ2
2L | 26 | VREFB2LN0 | IO | RZQ_2L |  | LVDS2L_11p | No |  | G31 | DQ19 | DQ9 | DQ4 | DQ2
2L | 25 | VREFB2LN0 | IO | CLK_2L_1n |  | LVDS2L_12n | Yes |  | L31 | DQ19 | DQ9 | DQ4 | DQ2
2L | 24 | VREFB2LN0 | IO | CLK_2L_1p |  | LVDS2L_12p | Yes |  | K31 | DQ19 | DQ9 | DQ4 | DQ2
2L | 23 | VREFB2LN0 | IO | CLK_2L_0n |  | LVDS2L_13n | No |  | D33 | DQ20 | DQ10 | DQ5 | DQ2
2L | 22 | VREFB2LN0 | IO | CLK_2L_0p |  | LVDS2L_13p | No |  | E33 | DQ20 | DQ10 | DQ5 | DQ2
2L | 21 | VREFB2LN0 | IO |  |  | LVDS2L_14n | Yes |  | D35 | DQSn20 | DQ10 | DQ5 | DQSn2/CQn2
2L | 20 | VREFB2LN0 | IO |  |  | LVDS2L_14p | Yes |  | C35 | DQS20 | DQ10 | DQ5 | DQS2/CQ2
2L | 19 | VREFB2LN0 | IO | PLL_2L_CLKOUT0n |  | LVDS2L_15n | No |  | C33 | DQ20 | DQ10 | DQ5 | DQ2
2L | 18 | VREFB2LN0 | IO | PLL_2L_CLKOUT0p,PLL_2L_CLKOUT0,PLL_2L_FB0 |  | LVDS2L_15p | No |  | C34 | DQ20 | DQ10 | DQ5 | DQ2
2L | 17 | VREFB2LN0 | IO |  |  | LVDS2L_16n | Yes |  | F34 | DQSn21 | DQSn10/CQn10 | DQ5 | DQ2
2L | 16 | VREFB2LN0 | IO |  |  | LVDS2L_16p | Yes |  | F33 | DQS21 | DQS10/CQ10 | DQ5 | DQ2
2L | 15 | VREFB2LN0 | IO |  |  | LVDS2L_17n | No |  | F32 | DQ21 | DQ10 | DQ5 | DQ2
2L | 14 | VREFB2LN0 | IO |  |  | LVDS2L_17p | No |  | G32 | DQ21 | DQ10 | DQ5 | DQ2
2L | 13 | VREFB2LN0 | IO |  |  | LVDS2L_18n | Yes |  | E35 | DQ21 | DQ10 | DQ5 | DQ2
2L | 12 | VREFB2LN0 | IO |  |  | LVDS2L_18p | Yes |  | E34 | DQ21 | DQ10 | DQ5 | DQ2
2L | 11 | VREFB2LN0 | IO |  |  | LVDS2L_19n | No |  | H32 | DQ22 | DQ11 | DQ5 | DQ2
2L | 10 | VREFB2LN0 | IO |  |  | LVDS2L_19p | No |  | H33 | DQ22 | DQ11 | DQ5 | DQ2
2L | 9 | VREFB2LN0 | IO |  |  | LVDS2L_20n | Yes |  | M32 | DQSn22 | DQ11 | DQSn5/CQn5 | DQ2
2L | 8 | VREFB2LN0 | IO |  |  | LVDS2L_20p | Yes |  | L32 | DQS22 | DQ11 | DQS5/CQ5 | DQ2
2L | 7 | VREFB2LN0 | IO |  |  | LVDS2L_21n | No |  | J32 | DQ22 | DQ11 | DQ5 | DQ2
2L | 6 | VREFB2LN0 | IO |  |  | LVDS2L_21p | No |  | J33 | DQ22 | DQ11 | DQ5 | DQ2
2L | 5 | VREFB2LN0 | IO |  |  | LVDS2L_22n | Yes |  | K33 | DQSn23 | DQSn11/CQn11 | DQ5 | DQ2
2L | 4 | VREFB2LN0 | IO |  |  | LVDS2L_22p | Yes |  | K34 | DQS23 | DQS11/CQ11 | DQ5 | DQ2
2L | 3 | VREFB2LN0 | IO |  |  | LVDS2L_23n | No |  | G34 | DQ23 | DQ11 | DQ5 | DQ2
2L | 2 | VREFB2LN0 | IO |  |  | LVDS2L_23p | No |  | H34 | DQ23 | DQ11 | DQ5 | DQ2
2L | 1 | VREFB2LN0 | IO |  |  | LVDS2L_24n | Yes |  | L33 | DQ23 | DQ11 | DQ5 | DQ2
2L | 0 | VREFB2LN0 | IO |  |  | LVDS2L_24p | Yes |  | L34 | DQ23 | DQ11 | DQ5 | DQ2
2K | 47 | VREFB2KN0 | IO |  |  | LVDS2K_1n | No |  | A36 | DQ24 | DQ12 | DQ6 | DQ3
2K | 46 | VREFB2KN0 | IO |  |  | LVDS2K_1p | No |  | A37 | DQ24 | DQ12 | DQ6 | DQ3
2K | 45 | VREFB2KN0 | IO |  |  | LVDS2K_2n | Yes |  | A38 | DQSn24 | DQ12 | DQ6 | DQ3
2K | 44 | VREFB2KN0 | IO |  |  | LVDS2K_2p | Yes |  | A39 | DQS24 | DQ12 | DQ6 | DQ3
2K | 43 | VREFB2KN0 | IO |  |  | LVDS2K_3n | No |  | B36 | DQ24 | DQ12 | DQ6 | DQ3
2K | 42 | VREFB2KN0 | IO |  |  | LVDS2K_3p | No |  | B37 | DQ24 | DQ12 | DQ6 | DQ3
2K | 41 | VREFB2KN0 | IO |  |  | LVDS2K_4n | Yes |  | B39 | DQSn25 | DQSn12/CQn12 | DQ6 | DQ3
2K | 40 | VREFB2KN0 | IO |  |  | LVDS2K_4p | Yes |  | C39 | DQS25 | DQS12/CQ12 | DQ6 | DQ3
2K | 39 | VREFB2KN0 | IO |  |  | LVDS2K_5n | No |  | D37 | DQ25 | DQ12 | DQ6 | DQ3
2K | 38 | VREFB2KN0 | IO |  |  | LVDS2K_5p | No |  | C37 | DQ25 | DQ12 | DQ6 | DQ3
2K | 37 | VREFB2KN0 | IO |  |  | LVDS2K_6n | Yes |  | D38 | DQ25 | DQ12 | DQ6 | DQ3
2K | 36 | VREFB2KN0 | IO |  |  | LVDS2K_6p | Yes |  | C38 | DQ25 | DQ12 | DQ6 | DQ3
2K | 35 | VREFB2KN0 | IO |  |  | LVDS2K_7n | No |  | G35 | DQ26 | DQ13 | DQ6 | DQ3
2K | 34 | VREFB2KN0 | IO |  |  | LVDS2K_7p | No |  | H35 | DQ26 | DQ13 | DQ6 | DQ3
2K | 33 | VREFB2KN0 | IO |  |  | LVDS2K_8n | Yes |  | N34 | DQSn26 | DQ13 | DQSn6/CQn6 | DQ3
2K | 32 | VREFB2KN0 | IO |  |  | LVDS2K_8p | Yes |  | M34 | DQS26 | DQ13 | DQS6/CQ6 | DQ3
2K | 31 | VREFB2KN0 | IO |  |  | LVDS2K_9n | No |  | D36 | DQ26 | DQ13 | DQ6 | DQ3
2K | 30 | VREFB2KN0 | IO |  |  | LVDS2K_9p | No |  | E36 | DQ26 | DQ13 | DQ6 | DQ3
2K | 29 | VREFB2KN0 | IO | PLL_2K_CLKOUT1n |  | LVDS2K_10n | Yes |  | K35 | DQSn27 | DQSn13/CQn13 | DQ6 | DQ3
2K | 28 | VREFB2KN0 | IO | PLL_2K_CLKOUT1p,PLL_2K_CLKOUT1,PLL_2K_FB1 |  | LVDS2K_10p | Yes |  | J35 | DQS27 | DQS13/CQ13 | DQ6 | DQ3
2K | 27 | VREFB2KN0 | IO |  |  | LVDS2K_11n | No |  | F36 | DQ27 | DQ13 | DQ6 | DQ3
2K | 26 | VREFB2KN0 | IO | RZQ_2K |  | LVDS2K_11p | No |  | G36 | DQ27 | DQ13 | DQ6 | DQ3
2K | 25 | VREFB2KN0 | IO | CLK_2K_1n |  | LVDS2K_12n | Yes |  | J36 | DQ27 | DQ13 | DQ6 | DQ3
2K | 24 | VREFB2KN0 | IO | CLK_2K_1p |  | LVDS2K_12p | Yes |  | K36 | DQ27 | DQ13 | DQ6 | DQ3
2K | 23 | VREFB2KN0 | IO | CLK_2K_0n |  | LVDS2K_13n | No |  | F37 | DQ28 | DQ14 | DQ7 | DQ3
2K | 22 | VREFB2KN0 | IO | CLK_2K_0p |  | LVDS2K_13p | No |  | G37 | DQ28 | DQ14 | DQ7 | DQ3
2K | 21 | VREFB2KN0 | IO |  |  | LVDS2K_14n | Yes |  | J37 | DQSn28 | DQ14 | DQ7 | DQSn3/CQn3
2K | 20 | VREFB2KN0 | IO |  |  | LVDS2K_14p | Yes |  | H37 | DQS28 | DQ14 | DQ7 | DQS3/CQ3
2K | 19 | VREFB2KN0 | IO | PLL_2K_CLKOUT0n |  | LVDS2K_15n | No |  | E38 | DQ28 | DQ14 | DQ7 | DQ3
2K | 18 | VREFB2KN0 | IO | PLL_2K_CLKOUT0p,PLL_2K_CLKOUT0,PLL_2K_FB0 |  | LVDS2K_15p | No |  | E39 | DQ28 | DQ14 | DQ7 | DQ3
2K | 17 | VREFB2KN0 | IO |  |  | LVDS2K_16n | Yes |  | H39 | DQSn29 | DQSn14/CQn14 | DQ7 | DQ3
2K | 16 | VREFB2KN0 | IO |  |  | LVDS2K_16p | Yes |  | H38 | DQS29 | DQS14/CQ14 | DQ7 | DQ3
2K | 15 | VREFB2KN0 | IO |  |  | LVDS2K_17n | No |  | F38 | DQ29 | DQ14 | DQ7 | DQ3
2K | 14 | VREFB2KN0 | IO |  |  | LVDS2K_17p | No |  | F39 | DQ29 | DQ14 | DQ7 | DQ3
2K | 13 | VREFB2KN0 | IO |  |  | LVDS2K_18n | Yes |  | G40 | DQ29 | DQ14 | DQ7 | DQ3
2K | 12 | VREFB2KN0 | IO |  |  | LVDS2K_18p | Yes |  | G39 | DQ29 | DQ14 | DQ7 | DQ3
2K | 11 | VREFB2KN0 | IO |  |  | LVDS2K_19n | No |  | E40 | DQ30 | DQ15 | DQ7 | DQ3
2K | 10 | VREFB2KN0 | IO |  |  | LVDS2K_19p | No |  | E41 | DQ30 | DQ15 | DQ7 | DQ3
2K | 9 | VREFB2KN0 | IO |  |  | LVDS2K_20n | Yes |  | B40 | DQSn30 | DQ15 | DQSn7/CQn7 | DQ3
2K | 8 | VREFB2KN0 | IO |  |  | LVDS2K_20p | Yes |  | C40 | DQS30 | DQ15 | DQS7/CQ7 | DQ3
2K | 7 | VREFB2KN0 | IO |  |  | LVDS2K_21n | No |  | F41 | DQ30 | DQ15 | DQ7 | DQ3
2K | 6 | VREFB2KN0 | IO |  |  | LVDS2K_21p | No |  | F42 | DQ30 | DQ15 | DQ7 | DQ3
2K | 5 | VREFB2KN0 | IO |  |  | LVDS2K_22n | Yes |  | D40 | DQSn31 | DQSn15/CQn15 | DQ7 | DQ3
2K | 4 | VREFB2KN0 | IO |  |  | LVDS2K_22p | Yes |  | D41 | DQS31 | DQS15/CQ15 | DQ7 | DQ3
2K | 3 | VREFB2KN0 | IO |  |  | LVDS2K_23n | No |  | G41 | DQ31 | DQ15 | DQ7 | DQ3
2K | 2 | VREFB2KN0 | IO |  |  | LVDS2K_23p | No |  | G42 | DQ31 | DQ15 | DQ7 | DQ3
2K | 1 | VREFB2KN0 | IO |  |  | LVDS2K_24n | Yes |  | C42 | DQ31 | DQ15 | DQ7 | DQ3
2K | 0 | VREFB2KN0 | IO |  |  | LVDS2K_24p | Yes |  | D42 | DQ31 | DQ15 | DQ7 | DQ3
3I | 47 | VREFB3IN0 | IO |  |  | LVDS3I_1n | No |  | K14 | DQ88 | DQ44 | DQ22 | DQ11
3I | 46 | VREFB3IN0 | IO |  |  | LVDS3I_1p | No |  | L14 | DQ88 | DQ44 | DQ22 | DQ11
3I | 45 | VREFB3IN0 | IO |  |  | LVDS3I_2n | Yes |  | G14 | DQSn88 | DQ44 | DQ22 | DQ11
3I | 44 | VREFB3IN0 | IO |  |  | LVDS3I_2p | Yes |  | H14 | DQS88 | DQ44 | DQ22 | DQ11
3I | 43 | VREFB3IN0 | IO |  |  | LVDS3I_3n | No |  | M14 | DQ88 | DQ44 | DQ22 | DQ11
3I | 42 | VREFB3IN0 | IO |  |  | LVDS3I_3p | No |  | N13 | DQ88 | DQ44 | DQ22 | DQ11
3I | 41 | VREFB3IN0 | IO |  |  | LVDS3I_4n | Yes |  | F14 | DQSn89 | DQSn44/CQn44 | DQ22 | DQ11
3I | 40 | VREFB3IN0 | IO |  |  | LVDS3I_4p | Yes |  | F13 | DQS89 | DQS44/CQ44 | DQ22 | DQ11
3I | 39 | VREFB3IN0 | IO |  |  | LVDS3I_5n | No |  | L13 | DQ89 | DQ44 | DQ22 | DQ11
3I | 38 | VREFB3IN0 | IO |  |  | LVDS3I_5p | No |  | K13 | DQ89 | DQ44 | DQ22 | DQ11
3I | 37 | VREFB3IN0 | IO |  |  | LVDS3I_6n | Yes |  | J13 | DQ89 | DQ44 | DQ22 | DQ11
3I | 36 | VREFB3IN0 | IO |  |  | LVDS3I_6p | Yes |  | H13 | DQ89 | DQ44 | DQ22 | DQ11
3I | 35 | VREFB3IN0 | IO |  |  | LVDS3I_7n | No |  | A13 | DQ90 | DQ45 | DQ22 | DQ11
3I | 34 | VREFB3IN0 | IO |  |  | LVDS3I_7p | No |  | A12 | DQ90 | DQ45 | DQ22 | DQ11
3I | 33 | VREFB3IN0 | IO |  |  | LVDS3I_8n | Yes |  | E14 | DQSn90 | DQ45 | DQSn22/CQn22 | DQ11
3I | 32 | VREFB3IN0 | IO |  |  | LVDS3I_8p | Yes |  | E13 | DQS90 | DQ45 | DQS22/CQ22 | DQ11
3I | 31 | VREFB3IN0 | IO |  |  | LVDS3I_9n | No |  | B12 | DQ90 | DQ45 | DQ22 | DQ11
3I | 30 | VREFB3IN0 | IO |  |  | LVDS3I_9p | No |  | C12 | DQ90 | DQ45 | DQ22 | DQ11
3I | 29 | VREFB3IN0 | IO | PLL_3I_CLKOUT1n |  | LVDS3I_10n | Yes |  | D13 | DQSn91 | DQSn45/CQn45 | DQ22 | DQ11
3I | 28 | VREFB3IN0 | IO | PLL_3I_CLKOUT1p,PLL_3I_CLKOUT1,PLL_3I_FB1 |  | LVDS3I_10p | Yes |  | C13 | DQS91 | DQS45/CQ45 | DQ22 | DQ11
3I | 27 | VREFB3IN0 | IO |  |  | LVDS3I_11n | No |  | A11 | DQ91 | DQ45 | DQ22 | DQ11
3I | 26 | VREFB3IN0 | IO | RZQ_3I |  | LVDS3I_11p | No |  | B11 | DQ91 | DQ45 | DQ22 | DQ11
3I | 25 | VREFB3IN0 | IO | CLK_3I_1n |  | LVDS3I_12n | Yes |  | D12 | DQ91 | DQ45 | DQ22 | DQ11
3I | 24 | VREFB3IN0 | IO | CLK_3I_1p |  | LVDS3I_12p | Yes |  | D11 | DQ91 | DQ45 | DQ22 | DQ11
3I | 23 | VREFB3IN0 | IO | CLK_3I_0n |  | LVDS3I_13n | No |  | C8 | DQ92 | DQ46 | DQ23 | DQ11
3I | 22 | VREFB3IN0 | IO | CLK_3I_0p |  | LVDS3I_13p | No |  | D8 | DQ92 | DQ46 | DQ23 | DQ11
3I | 21 | VREFB3IN0 | IO |  |  | LVDS3I_14n | Yes |  | C9 | DQSn92 | DQ46 | DQ23 | DQSn11/CQn11
3I | 20 | VREFB3IN0 | IO |  |  | LVDS3I_14p | Yes |  | C10 | DQS92 | DQ46 | DQ23 | DQS11/CQ11
3I | 19 | VREFB3IN0 | IO | PLL_3I_CLKOUT0n |  | LVDS3I_15n | No |  | D10 | DQ92 | DQ46 | DQ23 | DQ11
3I | 18 | VREFB3IN0 | IO | PLL_3I_CLKOUT0p,PLL_3I_CLKOUT0,PLL_3I_FB0 |  | LVDS3I_15p | No |  | E10 | DQ92 | DQ46 | DQ23 | DQ11
3I | 17 | VREFB3IN0 | IO |  |  | LVDS3I_16n | Yes |  | B9 | DQSn93 | DQSn46/CQn46 | DQ23 | DQ11
3I | 16 | VREFB3IN0 | IO |  |  | LVDS3I_16p | Yes |  | B10 | DQS93 | DQS46/CQ46 | DQ23 | DQ11
3I | 15 | VREFB3IN0 | IO |  |  | LVDS3I_17n | No |  | E9 | DQ93 | DQ46 | DQ23 | DQ11
3I | 14 | VREFB3IN0 | IO |  |  | LVDS3I_17p | No |  | F9 | DQ93 | DQ46 | DQ23 | DQ11
3I | 13 | VREFB3IN0 | IO |  |  | LVDS3I_18n | Yes |  | A8 | DQ93 | DQ46 | DQ23 | DQ11
3I | 12 | VREFB3IN0 | IO |  |  | LVDS3I_18p | Yes |  | A9 | DQ93 | DQ46 | DQ23 | DQ11
3I | 11 | VREFB3IN0 | IO |  |  | LVDS3I_19n | No |  | H12 | DQ94 | DQ47 | DQ23 | DQ11
3I | 10 | VREFB3IN0 | IO |  |  | LVDS3I_19p | No |  | G12 | DQ94 | DQ47 | DQ23 | DQ11
3I | 9 | VREFB3IN0 | IO |  |  | LVDS3I_20n | Yes |  | J12 | DQSn94 | DQ47 | DQSn23/CQn23 | DQ11
3I | 8 | VREFB3IN0 | IO |  |  | LVDS3I_20p | Yes |  | J11 | DQS94 | DQ47 | DQS23/CQ23 | DQ11
3I | 7 | VREFB3IN0 | IO |  |  | LVDS3I_21n | No |  | F12 | DQ94 | DQ47 | DQ23 | DQ11
3I | 6 | VREFB3IN0 | IO |  |  | LVDS3I_21p | No |  | E11 | DQ94 | DQ47 | DQ23 | DQ11
3I | 5 | VREFB3IN0 | IO |  |  | LVDS3I_22n | Yes |  | L12 | DQSn95 | DQSn47/CQn47 | DQ23 | DQ11
3I | 4 | VREFB3IN0 | IO |  |  | LVDS3I_22p | Yes |  | K11 | DQS95 | DQS47/CQ47 | DQ23 | DQ11
3I | 3 | VREFB3IN0 | IO |  |  | LVDS3I_23n | No |  | F11 | DQ95 | DQ47 | DQ23 | DQ11
3I | 2 | VREFB3IN0 | IO |  |  | LVDS3I_23p | No |  | G11 | DQ95 | DQ47 | DQ23 | DQ11
3I | 1 | VREFB3IN0 | IO |  |  | LVDS3I_24n | Yes |  | M12 | DQ95 | DQ47 | DQ23 | DQ11
3I | 0 | VREFB3IN0 | IO |  |  | LVDS3I_24p | Yes |  | M11 | DQ95 | DQ47 | DQ23 | DQ11
3D | 47 | VREFB3DN0 | IO |  |  | LVDS3D_1n | No |  | A4 | DQ96 | DQ48 | DQ24 | DQ12
3D | 46 | VREFB3DN0 | IO |  |  | LVDS3D_1p | No |  | B4 | DQ96 | DQ48 | DQ24 | DQ12
3D | 45 | VREFB3DN0 | IO |  |  | LVDS3D_2n | Yes |  | B7 | DQSn96 | DQ48 | DQ24 | DQ12
3D | 44 | VREFB3DN0 | IO |  |  | LVDS3D_2p | Yes |  | C7 | DQS96 | DQ48 | DQ24 | DQ12
3D | 43 | VREFB3DN0 | IO |  |  | LVDS3D_3n | No |  | A3 | DQ96 | DQ48 | DQ24 | DQ12
3D | 42 | VREFB3DN0 | IO |  |  | LVDS3D_3p | No |  | B2 | DQ96 | DQ48 | DQ24 | DQ12
3D | 41 | VREFB3DN0 | IO |  |  | LVDS3D_4n | Yes |  | A7 | DQSn97 | DQSn48/CQn48 | DQ24 | DQ12
3D | 40 | VREFB3DN0 | IO |  |  | LVDS3D_4p | Yes |  | A6 | DQS97 | DQS48/CQ48 | DQ24 | DQ12
3D | 39 | VREFB3DN0 | IO |  |  | LVDS3D_5n | No |  | C3 | DQ97 | DQ48 | DQ24 | DQ12
3D | 38 | VREFB3DN0 | IO |  |  | LVDS3D_5p | No |  | C2 | DQ97 | DQ48 | DQ24 | DQ12
3D | 37 | VREFB3DN0 | IO |  |  | LVDS3D_6n | Yes |  | B5 | DQ97 | DQ48 | DQ24 | DQ12
3D | 36 | VREFB3DN0 | IO |  |  | LVDS3D_6p | Yes |  | B6 | DQ97 | DQ48 | DQ24 | DQ12
3D | 35 | VREFB3DN0 | IO |  |  | LVDS3D_7n | No |  | C5 | DQ98 | DQ49 | DQ24 | DQ12
3D | 34 | VREFB3DN0 | IO |  |  | LVDS3D_7p | No |  | C4 | DQ98 | DQ49 | DQ24 | DQ12
3D | 33 | VREFB3DN0 | IO |  |  | LVDS3D_8n | Yes |  | E8 | DQSn98 | DQ49 | DQSn24/CQn24 | DQ12
3D | 32 | VREFB3DN0 | IO |  |  | LVDS3D_8p | Yes |  | D7 | DQS98 | DQ49 | DQS24/CQ24 | DQ12
3D | 31 | VREFB3DN0 | IO |  |  | LVDS3D_9n | No |  | D3 | DQ98 | DQ49 | DQ24 | DQ12
3D | 30 | VREFB3DN0 | IO |  |  | LVDS3D_9p | No |  | D2 | DQ98 | DQ49 | DQ24 | DQ12
3D | 29 | VREFB3DN0 | IO | PLL_3D_CLKOUT1n |  | LVDS3D_10n | Yes |  | D6 | DQSn99 | DQSn49/CQn49 | DQ24 | DQ12
3D | 28 | VREFB3DN0 | IO | PLL_3D_CLKOUT1p,PLL_3D_CLKOUT1,PLL_3D_FB1 |  | LVDS3D_10p | Yes |  | E6 | DQS99 | DQS49/CQ49 | DQ24 | DQ12
3D | 27 | VREFB3DN0 | IO |  |  | LVDS3D_11n | No |  | D1 | DQ99 | DQ49 | DQ24 | DQ12
3D | 26 | VREFB3DN0 | IO | RZQ_3D |  | LVDS3D_11p | No |  | E1 | DQ99 | DQ49 | DQ24 | DQ12
3D | 25 | VREFB3DN0 | IO | CLK_3D_1n |  | LVDS3D_12n | Yes |  | D5 | DQ99 | DQ49 | DQ24 | DQ12
3D | 24 | VREFB3DN0 | IO | CLK_3D_1p |  | LVDS3D_12p | Yes |  | E5 | DQ99 | DQ49 | DQ24 | DQ12
3D | 23 | VREFB3DN0 | IO | CLK_3D_0n |  | LVDS3D_13n | No |  | G10 | DQ100 | DQ50 | DQ25 | DQ12
3D | 22 | VREFB3DN0 | IO | CLK_3D_0p |  | LVDS3D_13p | No |  | G9 | DQ100 | DQ50 | DQ25 | DQ12
3D | 21 | VREFB3DN0 | IO |  |  | LVDS3D_14n | Yes |  | K10 | DQSn100 | DQ50 | DQ25 | DQSn12/CQn12
3D | 20 | VREFB3DN0 | IO |  |  | LVDS3D_14p | Yes |  | L11 | DQS100 | DQ50 | DQ25 | DQS12/CQ12
3D | 19 | VREFB3DN0 | IO | PLL_3D_CLKOUT0n |  | LVDS3D_15n | No |  | H9 | DQ100 | DQ50 | DQ25 | DQ12
3D | 18 | VREFB3DN0 | IO | PLL_3D_CLKOUT0p,PLL_3D_CLKOUT0,PLL_3D_FB0 |  | LVDS3D_15p | No |  | H8 | DQ100 | DQ50 | DQ25 | DQ12
3D | 17 | VREFB3DN0 | IO |  |  | LVDS3D_16n | Yes |  | N10 | DQSn101 | DQSn50/CQn50 | DQ25 | DQ12
3D | 16 | VREFB3DN0 | IO |  |  | LVDS3D_16p | Yes |  | M10 | DQS101 | DQS50/CQ50 | DQ25 | DQ12
3D | 15 | VREFB3DN0 | IO |  |  | LVDS3D_17n | No |  | G7 | DQ101 | DQ50 | DQ25 | DQ12
3D | 14 | VREFB3DN0 | IO |  |  | LVDS3D_17p | No |  | H7 | DQ101 | DQ50 | DQ25 | DQ12
3D | 13 | VREFB3DN0 | IO |  |  | LVDS3D_18n | Yes |  | H10 | DQ101 | DQ50 | DQ25 | DQ12
3D | 12 | VREFB3DN0 | IO |  |  | LVDS3D_18p | Yes |  | J10 | DQ101 | DQ50 | DQ25 | DQ12
3D | 11 | VREFB3DN0 | IO |  |  | LVDS3D_19n | No |  | E4 | DQ102 | DQ51 | DQ25 | DQ12
3D | 10 | VREFB3DN0 | IO |  |  | LVDS3D_19p | No |  | E3 | DQ102 | DQ51 | DQ25 | DQ12
3D | 9 | VREFB3DN0 | IO |  |  | LVDS3D_20n | Yes |  | F8 | DQSn102 | DQ51 | DQSn25/CQn25 | DQ12
3D | 8 | VREFB3DN0 | IO |  |  | LVDS3D_20p | Yes |  | F7 | DQS102 | DQ51 | DQS25/CQ25 | DQ12
3D | 7 | VREFB3DN0 | IO |  |  | LVDS3D_21n | No |  | F4 | DQ102 | DQ51 | DQ25 | DQ12
3D | 6 | VREFB3DN0 | IO |  |  | LVDS3D_21p | No |  | F3 | DQ102 | DQ51 | DQ25 | DQ12
3D | 5 | VREFB3DN0 | IO |  |  | LVDS3D_22n | Yes |  | F6 | DQSn103 | DQSn51/CQn51 | DQ25 | DQ12
3D | 4 | VREFB3DN0 | IO |  |  | LVDS3D_22p | Yes |  | G6 | DQS103 | DQS51/CQ51 | DQ25 | DQ12
3D | 3 | VREFB3DN0 | IO |  |  | LVDS3D_23n | No |  | F2 | DQ103 | DQ51 | DQ25 | DQ12
3D | 2 | VREFB3DN0 | IO |  |  | LVDS3D_23p | No |  | F1 | DQ103 | DQ51 | DQ25 | DQ12
3D | 1 | VREFB3DN0 | IO |  |  | LVDS3D_24n | Yes |  | G5 | DQ103 | DQ51 | DQ25 | DQ12
3D | 0 | VREFB3DN0 | IO |  |  | LVDS3D_24p | Yes |  | G4 | DQ103 | DQ51 | DQ25 | DQ12
3C | 47 | VREFB3CN0 | IO |  |  | LVDS3C_1n | No |  | BB9 | DQ104 | DQ52 | DQ26 | DQ13
3C | 46 | VREFB3CN0 | IO |  |  | LVDS3C_1p | No |  | BB10 | DQ104 | DQ52 | DQ26 | DQ13
3C | 45 | VREFB3CN0 | IO |  |  | LVDS3C_2n | Yes |  | AY9 | DQSn104 | DQ52 | DQ26 | DQ13
3C | 44 | VREFB3CN0 | IO |  |  | LVDS3C_2p | Yes |  | BA9 | DQS104 | DQ52 | DQ26 | DQ13
3C | 43 | VREFB3CN0 | IO |  |  | LVDS3C_3n | No |  | BB11 | DQ104 | DQ52 | DQ26 | DQ13
3C | 42 | VREFB3CN0 | IO |  |  | LVDS3C_3p | No |  | BB12 | DQ104 | DQ52 | DQ26 | DQ13
3C | 41 | VREFB3CN0 | IO |  |  | LVDS3C_4n | Yes |  | AW10 | DQSn105 | DQSn52/CQn52 | DQ26 | DQ13
3C | 40 | VREFB3CN0 | IO |  |  | LVDS3C_4p | Yes |  | AY10 | DQS105 | DQS52/CQ52 | DQ26 | DQ13
3C | 39 | VREFB3CN0 | IO |  |  | LVDS3C_5n | No |  | BA12 | DQ105 | DQ52 | DQ26 | DQ13
3C | 38 | VREFB3CN0 | IO |  |  | LVDS3C_5p | No |  | BA11 | DQ105 | DQ52 | DQ26 | DQ13
3C | 37 | VREFB3CN0 | IO |  |  | LVDS3C_6n | Yes |  | AY11 | DQ105 | DQ52 | DQ26 | DQ13
3C | 36 | VREFB3CN0 | IO |  |  | LVDS3C_6p | Yes |  | AW11 | DQ105 | DQ52 | DQ26 | DQ13
3C | 35 | VREFB3CN0 | IO |  |  | LVDS3C_7n | No |  | AY13 | DQ106 | DQ53 | DQ26 | DQ13
3C | 34 | VREFB3CN0 | IO |  |  | LVDS3C_7p | No |  | AY14 | DQ106 | DQ53 | DQ26 | DQ13
3C | 33 | VREFB3CN0 | IO |  |  | LVDS3C_8n | Yes |  | BA13 | DQSn106 | DQ53 | DQSn26/CQn26 | DQ13
3C | 32 | VREFB3CN0 | IO |  |  | LVDS3C_8p | Yes |  | BA14 | DQS106 | DQ53 | DQS26/CQ26 | DQ13
3C | 31 | VREFB3CN0 | IO |  |  | LVDS3C_9n | No |  | AY16 | DQ106 | DQ53 | DQ26 | DQ13
3C | 30 | VREFB3CN0 | IO |  |  | LVDS3C_9p | No |  | AY15 | DQ106 | DQ53 | DQ26 | DQ13
3C | 29 | VREFB3CN0 | IO | PLL_3C_CLKOUT1n |  | LVDS3C_10n | Yes |  | BB14 | DQSn107 | DQSn53/CQn53 | DQ26 | DQ13
3C | 28 | VREFB3CN0 | IO | PLL_3C_CLKOUT1p,PLL_3C_CLKOUT1,PLL_3C_FB1 |  | LVDS3C_10p | Yes |  | BB15 | DQS107 | DQS53/CQ53 | DQ26 | DQ13
3C | 27 | VREFB3CN0 | IO |  |  | LVDS3C_11n | No |  | AW16 | DQ107 | DQ53 | DQ26 | DQ13
3C | 26 | VREFB3CN0 | IO | RZQ_3C |  | LVDS3C_11p | No |  | AW15 | DQ107 | DQ53 | DQ26 | DQ13
3C | 25 | VREFB3CN0 | IO | CLK_3C_1n |  | LVDS3C_12n | Yes |  | BB16 | DQ107 | DQ53 | DQ26 | DQ13
3C | 24 | VREFB3CN0 | IO | CLK_3C_1p |  | LVDS3C_12p | Yes |  | BA16 | DQ107 | DQ53 | DQ26 | DQ13
3C | 23 | VREFB3CN0 | IO | CLK_3C_0n |  | LVDS3C_13n | No |  | AT13 | DQ108 | DQ54 | DQ27 | DQ13
3C | 22 | VREFB3CN0 | IO | CLK_3C_0p |  | LVDS3C_13p | No |  | AR14 | DQ108 | DQ54 | DQ27 | DQ13
3C | 21 | VREFB3CN0 | IO |  |  | LVDS3C_14n | Yes |  | AW13 | DQSn108 | DQ54 | DQ27 | DQSn13/CQn13
3C | 20 | VREFB3CN0 | IO |  |  | LVDS3C_14p | Yes |  | AW12 | DQS108 | DQ54 | DQ27 | DQS13/CQ13
3C | 19 | VREFB3CN0 | IO | PLL_3C_CLKOUT0n |  | LVDS3C_15n | No |  | AT14 | DQ108 | DQ54 | DQ27 | DQ13
3C | 18 | VREFB3CN0 | IO | PLL_3C_CLKOUT0p,PLL_3C_CLKOUT0,PLL_3C_FB0 |  | LVDS3C_15p | No |  | AU14 | DQ108 | DQ54 | DQ27 | DQ13
3C | 17 | VREFB3CN0 | IO |  |  | LVDS3C_16n | Yes |  | AV14 | DQSn109 | DQSn54/CQn54 | DQ27 | DQ13
3C | 16 | VREFB3CN0 | IO |  |  | LVDS3C_16p | Yes |  | AV13 | DQS109 | DQS54/CQ54 | DQ27 | DQ13
3C | 15 | VREFB3CN0 | IO |  |  | LVDS3C_17n | No |  | AT16 | DQ109 | DQ54 | DQ27 | DQ13
3C | 14 | VREFB3CN0 | IO |  |  | LVDS3C_17p | No |  | AU16 | DQ109 | DQ54 | DQ27 | DQ13
3C | 13 | VREFB3CN0 | IO |  |  | LVDS3C_18n | Yes |  | AU15 | DQ109 | DQ54 | DQ27 | DQ13
3C | 12 | VREFB3CN0 | IO |  |  | LVDS3C_18p | Yes |  | AV15 | DQ109 | DQ54 | DQ27 | DQ13
3C | 11 | VREFB3CN0 | IO |  |  | LVDS3C_19n | No |  | AR13 | DQ110 | DQ55 | DQ27 | DQ13
3C | 10 | VREFB3CN0 | IO |  |  | LVDS3C_19p | No |  | AP13 | DQ110 | DQ55 | DQ27 | DQ13
3C | 9 | VREFB3CN0 | IO |  |  | LVDS3C_20n | Yes |  | AP15 | DQSn110 | DQ55 | DQSn27/CQn27 | DQ13
3C | 8 | VREFB3CN0 | IO |  |  | LVDS3C_20p | Yes |  | AR15 | DQS110 | DQ55 | DQS27/CQ27 | DQ13
3C | 7 | VREFB3CN0 | IO |  |  | LVDS3C_21n | No |  | AN13 | DQ110 | DQ55 | DQ27 | DQ13
3C | 6 | VREFB3CN0 | IO |  |  | LVDS3C_21p | No |  | AM14 | DQ110 | DQ55 | DQ27 | DQ13
3C | 5 | VREFB3CN0 | IO |  |  | LVDS3C_22n | Yes |  | AP16 | DQSn111 | DQSn55/CQn55 | DQ27 | DQ13
3C | 4 | VREFB3CN0 | IO |  |  | LVDS3C_22p | Yes |  | AR16 | DQS111 | DQS55/CQ55 | DQ27 | DQ13
3C | 3 | VREFB3CN0 | IO |  |  | LVDS3C_23n | No |  | AN14 | DQ111 | DQ55 | DQ27 | DQ13
3C | 2 | VREFB3CN0 | IO |  |  | LVDS3C_23p | No |  | AN15 | DQ111 | DQ55 | DQ27 | DQ13
3C | 1 | VREFB3CN0 | IO |  |  | LVDS3C_24n | Yes |  | AN17 | DQ111 | DQ55 | DQ27 | DQ13
3C | 0 | VREFB3CN0 | IO |  |  | LVDS3C_24p | Yes |  | AP17 | DQ111 | DQ55 | DQ27 | DQ13
3B | 47 | VREFB3BN0 | IO |  |  | LVDS3B_1n | No |  | AN18 | DQ112 | DQ56 | DQ28 | DQ14
3B | 46 | VREFB3BN0 | IO |  |  | LVDS3B_1p | No |  | AP18 | DQ112 | DQ56 | DQ28 | DQ14
3B | 45 | VREFB3BN0 | IO |  |  | LVDS3B_2n | Yes |  | AU17 | DQSn112 | DQ56 | DQ28 | DQ14
3B | 44 | VREFB3BN0 | IO |  |  | LVDS3B_2p | Yes |  | AT17 | DQS112 | DQ56 | DQ28 | DQ14
3B | 43 | VREFB3BN0 | IO |  |  | LVDS3B_3n | No |  | AN19 | DQ112 | DQ56 | DQ28 | DQ14
3B | 42 | VREFB3BN0 | IO |  |  | LVDS3B_3p | No |  | AN20 | DQ112 | DQ56 | DQ28 | DQ14
3B | 41 | VREFB3BN0 | IO |  |  | LVDS3B_4n | Yes |  | AU19 | DQSn113 | DQSn56/CQn56 | DQ28 | DQ14
3B | 40 | VREFB3BN0 | IO |  |  | LVDS3B_4p | Yes |  | AU20 | DQS113 | DQS56/CQ56 | DQ28 | DQ14
3B | 39 | VREFB3BN0 | IO |  |  | LVDS3B_5n | No |  | AR19 | DQ113 | DQ56 | DQ28 | DQ14
3B | 38 | VREFB3BN0 | IO |  |  | LVDS3B_5p | No |  | AR18 | DQ113 | DQ56 | DQ28 | DQ14
3B | 37 | VREFB3BN0 | IO |  |  | LVDS3B_6n | Yes |  | AT19 | DQ113 | DQ56 | DQ28 | DQ14
3B | 36 | VREFB3BN0 | IO |  |  | LVDS3B_6p | Yes |  | AT18 | DQ113 | DQ56 | DQ28 | DQ14
3B | 35 | VREFB3BN0 | IO |  |  | LVDS3B_7n | No |  | BA17 | DQ114 | DQ57 | DQ28 | DQ14
3B | 34 | VREFB3BN0 | IO |  |  | LVDS3B_7p | No |  | BB17 | DQ114 | DQ57 | DQ28 | DQ14
3B | 33 | VREFB3BN0 | IO |  |  | LVDS3B_8n | Yes |  | AV17 | DQSn114 | DQ57 | DQSn28/CQn28 | DQ14
3B | 32 | VREFB3BN0 | IO |  |  | LVDS3B_8p | Yes |  | AV18 | DQS114 | DQ57 | DQS28/CQ28 | DQ14
3B | 31 | VREFB3BN0 | IO |  |  | LVDS3B_9n | No |  | BA18 | DQ114 | DQ57 | DQ28 | DQ14
3B | 30 | VREFB3BN0 | IO |  |  | LVDS3B_9p | No |  | BA19 | DQ114 | DQ57 | DQ28 | DQ14
3B | 29 | VREFB3BN0 | IO | PLL_3B_CLKOUT1n |  | LVDS3B_10n | Yes |  | AW17 | DQSn115 | DQSn57/CQn57 | DQ28 | DQ14
3B | 28 | VREFB3BN0 | IO | PLL_3B_CLKOUT1p,PLL_3B_CLKOUT1,PLL_3B_FB1 |  | LVDS3B_10p | Yes |  | AW18 | DQS115 | DQS57/CQ57 | DQ28 | DQ14
3B | 27 | VREFB3BN0 | IO |  |  | LVDS3B_11n | No |  | BB19 | DQ115 | DQ57 | DQ28 | DQ14
3B | 26 | VREFB3BN0 | IO | RZQ_3B |  | LVDS3B_11p | No |  | BB20 | DQ115 | DQ57 | DQ28 | DQ14
3B | 25 | VREFB3BN0 | IO | CLK_3B_1n |  | LVDS3B_12n | Yes |  | AY18 | DQ115 | DQ57 | DQ28 | DQ14
3B | 24 | VREFB3BN0 | IO | CLK_3B_1p |  | LVDS3B_12p | Yes |  | AY19 | DQ115 | DQ57 | DQ28 | DQ14
3B | 23 | VREFB3BN0 | IO | CLK_3B_0n |  | LVDS3B_13n | No |  | BB21 | DQ116 | DQ58 | DQ29 | DQ14
3B | 22 | VREFB3BN0 | IO | CLK_3B_0p |  | LVDS3B_13p | No |  | BB22 | DQ116 | DQ58 | DQ29 | DQ14
3B | 21 | VREFB3BN0 | IO |  |  | LVDS3B_14n | Yes |  | AV20 | DQSn116 | DQ58 | DQ29 | DQSn14/CQn14
3B | 20 | VREFB3BN0 | IO |  |  | LVDS3B_14p | Yes |  | AV19 | DQS116 | DQ58 | DQ29 | DQS14/CQ14
3B | 19 | VREFB3BN0 | IO | PLL_3B_CLKOUT0n |  | LVDS3B_15n | No |  | BA21 | DQ116 | DQ58 | DQ29 | DQ14
3B | 18 | VREFB3BN0 | IO | PLL_3B_CLKOUT0p,PLL_3B_CLKOUT0,PLL_3B_FB0 |  | LVDS3B_15p | No |  | BA22 | DQ116 | DQ58 | DQ29 | DQ14
3B | 17 | VREFB3BN0 | IO |  |  | LVDS3B_16n | Yes |  | AW21 | DQSn117 | DQSn58/CQn58 | DQ29 | DQ14
3B | 16 | VREFB3BN0 | IO |  |  | LVDS3B_16p | Yes |  | AW20 | DQS117 | DQS58/CQ58 | DQ29 | DQ14
3B | 15 | VREFB3BN0 | IO |  |  | LVDS3B_17n | No |  | AY20 | DQ117 | DQ58 | DQ29 | DQ14
3B | 14 | VREFB3BN0 | IO |  |  | LVDS3B_17p | No |  | AY21 | DQ117 | DQ58 | DQ29 | DQ14
3B | 13 | VREFB3BN0 | IO |  |  | LVDS3B_18n | Yes |  | AV22 | DQ117 | DQ58 | DQ29 | DQ14
3B | 12 | VREFB3BN0 | IO |  |  | LVDS3B_18p | Yes |  | AW22 | DQ117 | DQ58 | DQ29 | DQ14
3B | 11 | VREFB3BN0 | IO |  |  | LVDS3B_19n | No |  | AP20 | DQ118 | DQ59 | DQ29 | DQ14
3B | 10 | VREFB3BN0 | IO |  |  | LVDS3B_19p | No |  | AP21 | DQ118 | DQ59 | DQ29 | DQ14
3B | 9 | VREFB3BN0 | IO |  |  | LVDS3B_20n | Yes |  | AU21 | DQSn118 | DQ59 | DQSn29/CQn29 | DQ14
3B | 8 | VREFB3BN0 | IO |  |  | LVDS3B_20p | Yes |  | AU22 | DQS118 | DQ59 | DQS29/CQ29 | DQ14
3B | 7 | VREFB3BN0 | IO |  |  | LVDS3B_21n | No |  | AM21 | DQ118 | DQ59 | DQ29 | DQ14
3B | 6 | VREFB3BN0 | IO |  |  | LVDS3B_21p | No |  | AM22 | DQ118 | DQ59 | DQ29 | DQ14
3B | 5 | VREFB3BN0 | IO |  |  | LVDS3B_22n | Yes |  | AT21 | DQSn119 | DQSn59/CQn59 | DQ29 | DQ14
3B | 4 | VREFB3BN0 | IO |  |  | LVDS3B_22p | Yes |  | AT22 | DQS119 | DQS59/CQ59 | DQ29 | DQ14
3B | 3 | VREFB3BN0 | IO |  |  | LVDS3B_23n | No |  | AN22 | DQ119 | DQ59 | DQ29 | DQ14
3B | 2 | VREFB3BN0 | IO |  |  | LVDS3B_23p | No |  | AP22 | DQ119 | DQ59 | DQ29 | DQ14
3B | 1 | VREFB3BN0 | IO |  |  | LVDS3B_24n | Yes |  | AR21 | DQ119 | DQ59 | DQ29 | DQ14
3B | 0 | VREFB3BN0 | IO |  |  | LVDS3B_24p | Yes |  | AR20 | DQ119 | DQ59 | DQ29 | DQ14
3A | 47 | VREFB3AN0 | IO |  | AVST_DATA0 | LVDS3A_1n | No |  | AN23 | DQ120 | DQ60 | DQ30 | DQ15
3A | 46 | VREFB3AN0 | IO |  | AVST_DATA1 | LVDS3A_1p | No |  | AP23 | DQ120 | DQ60 | DQ30 | DQ15
3A | 45 | VREFB3AN0 | IO |  | AVST_DATA2 | LVDS3A_2n | Yes |  | AT23 | DQSn120 | DQ60 | DQ30 | DQ15
3A | 44 | VREFB3AN0 | IO |  | AVST_DATA3 | LVDS3A_2p | Yes |  | AR23 | DQS120 | DQ60 | DQ30 | DQ15
3A | 43 | VREFB3AN0 | IO |  | AVST_DATA4 | LVDS3A_3n | No |  | AN24 | DQ120 | DQ60 | DQ30 | DQ15
3A | 42 | VREFB3AN0 | IO |  | AVST_DATA5 | LVDS3A_3p | No |  | AN25 | DQ120 | DQ60 | DQ30 | DQ15
3A | 41 | VREFB3AN0 | IO |  | AVST_DATA6 | LVDS3A_4n | Yes |  | AT24 | DQSn121 | DQSn60/CQn60 | DQ30 | DQ15
3A | 40 | VREFB3AN0 | IO |  | AVST_DATA7 | LVDS3A_4p | Yes |  | AR24 | DQS121 | DQS60/CQ60 | DQ30 | DQ15
3A | 39 | VREFB3AN0 | IO |  | AVST_DATA8 | LVDS3A_5n | No |  | AR25 | DQ121 | DQ60 | DQ30 | DQ15
3A | 38 | VREFB3AN0 | IO |  | AVST_DATA9 | LVDS3A_5p | No |  | AP25 | DQ121 | DQ60 | DQ30 | DQ15
3A | 37 | VREFB3AN0 | IO |  | AVST_DATA10 | LVDS3A_6n | Yes |  | AU25 | DQ121 | DQ60 | DQ30 | DQ15
3A | 36 | VREFB3AN0 | IO |  | AVST_DATA11 | LVDS3A_6p | Yes |  | AU24 | DQ121 | DQ60 | DQ30 | DQ15
3A | 35 | VREFB3AN0 | IO |  | AVST_DATA12 | LVDS3A_7n | No |  | AY23 | DQ122 | DQ61 | DQ30 | DQ15
3A | 34 | VREFB3AN0 | IO |  | AVST_DATA13 | LVDS3A_7p | No |  | AY24 | DQ122 | DQ61 | DQ30 | DQ15
3A | 33 | VREFB3AN0 | IO |  | AVST_DATA14 | LVDS3A_8n | Yes |  | AV23 | DQSn122 | DQ61 | DQSn30/CQn30 | DQ15
3A | 32 | VREFB3AN0 | IO |  | AVST_DATA15 | LVDS3A_8p | Yes |  | AW23 | DQS122 | DQ61 | DQS30/CQ30 | DQ15
3A | 31 | VREFB3AN0 | IO |  | AVST_DATA16 | LVDS3A_9n | No |  | BA23 | DQ122 | DQ61 | DQ30 | DQ15
3A | 30 | VREFB3AN0 | IO |  | AVST_DATA17 | LVDS3A_9p | No |  | BA24 | DQ122 | DQ61 | DQ30 | DQ15
3A | 29 | VREFB3AN0 | IO | PLL_3A_CLKOUT1n | AVST_DATA18 | LVDS3A_10n | Yes |  | AV24 | DQSn123 | DQSn61/CQn61 | DQ30 | DQ15
3A | 28 | VREFB3AN0 | IO | PLL_3A_CLKOUT1p,PLL_3A_CLKOUT1,PLL_3A_FB1 | AVST_DATA19 | LVDS3A_10p | Yes |  | AV25 | DQS123 | DQS61/CQ61 | DQ30 | DQ15
3A | 27 | VREFB3AN0 | IO |  |  | LVDS3A_11n | No |  | BB24 | DQ123 | DQ61 | DQ30 | DQ15
3A | 26 | VREFB3AN0 | IO | RZQ_3A | AVST_VALID | LVDS3A_11p | No |  | BB25 | DQ123 | DQ61 | DQ30 | DQ15
3A | 25 | VREFB3AN0 | IO | CLK_3A_1n | AVST_DATA20 | LVDS3A_12n | Yes |  | AW25 | DQ123 | DQ61 | DQ30 | DQ15
3A | 24 | VREFB3AN0 | IO | CLK_3A_1p | AVST_DATA21 | LVDS3A_12p | Yes |  | AW26 | DQ123 | DQ61 | DQ30 | DQ15
3A | 23 | VREFB3AN0 | IO | CLK_3A_0n | AVST_DATA22 | LVDS3A_13n | No |  | AY25 | DQ124 | DQ62 | DQ31 | DQ15
3A | 22 | VREFB3AN0 | IO | CLK_3A_0p | AVST_DATA23 | LVDS3A_13p | No |  | AY26 | DQ124 | DQ62 | DQ31 | DQ15
3A | 21 | VREFB3AN0 | IO |  | AVST_DATA24 | LVDS3A_14n | Yes |  | AY28 | DQSn124 | DQ62 | DQ31 | DQSn15/CQn15
3A | 20 | VREFB3AN0 | IO |  | AVST_DATA25 | LVDS3A_14p | Yes |  | BA28 | DQS124 | DQ62 | DQ31 | DQS15/CQ15
3A | 19 | VREFB3AN0 | IO | PLL_3A_CLKOUT0n | AVST_DATA26 | LVDS3A_15n | No |  | BB26 | DQ124 | DQ62 | DQ31 | DQ15
3A | 18 | VREFB3AN0 | IO | PLL_3A_CLKOUT0p,PLL_3A_CLKOUT0,PLL_3A_FB0 | AVST_DATA27 | LVDS3A_15p | No |  | BB27 | DQ124 | DQ62 | DQ31 | DQ15
3A | 17 | VREFB3AN0 | IO |  | AVST_DATA28 | LVDS3A_16n | Yes |  | AW28 | DQSn125 | DQSn62/CQn62 | DQ31 | DQ15
3A | 16 | VREFB3AN0 | IO |  | AVST_DATA29 | LVDS3A_16p | Yes |  | AW27 | DQS125 | DQS62/CQ62 | DQ31 | DQ15
3A | 15 | VREFB3AN0 | IO |  | AVST_DATA30 | LVDS3A_17n | No |  | BA26 | DQ125 | DQ62 | DQ31 | DQ15
3A | 14 | VREFB3AN0 | IO |  | AVST_DATA31 | LVDS3A_17p | No |  | BA27 | DQ125 | DQ62 | DQ31 | DQ15
3A | 13 | VREFB3AN0 | IO |  |  | LVDS3A_18n | Yes |  | AV28 | DQ125 | DQ62 | DQ31 | DQ15
3A | 12 | VREFB3AN0 | IO |  |  | LVDS3A_18p | Yes |  | AV27 | DQ125 | DQ62 | DQ31 | DQ15
3A | 11 | VREFB3AN0 | IO |  |  | LVDS3A_19n | No |  | AT26 | DQ126 | DQ63 | DQ31 | DQ15
3A | 10 | VREFB3AN0 | IO |  |  | LVDS3A_19p | No |  | AU26 | DQ126 | DQ63 | DQ31 | DQ15
3A | 9 | VREFB3AN0 | IO |  |  | LVDS3A_20n | Yes |  | AT28 | DQSn126 | DQ63 | DQSn31/CQn31 | DQ15
3A | 8 | VREFB3AN0 | IO |  |  | LVDS3A_20p | Yes |  | AR28 | DQS126 | DQ63 | DQS31/CQ31 | DQ15
3A | 7 | VREFB3AN0 | IO |  |  | LVDS3A_21n | No |  | AU27 | DQ126 | DQ63 | DQ31 | DQ15
3A | 6 | VREFB3AN0 | IO |  |  | LVDS3A_21p | No |  | AT27 | DQ126 | DQ63 | DQ31 | DQ15
3A | 5 | VREFB3AN0 | IO |  |  | LVDS3A_22n | Yes |  | AP27 | DQSn127 | DQSn63/CQn63 | DQ31 | DQ15
3A | 4 | VREFB3AN0 | IO |  |  | LVDS3A_22p | Yes |  | AN27 | DQS127 | DQS63/CQ63 | DQ31 | DQ15
3A | 3 | VREFB3AN0 | IO |  |  | LVDS3A_23n | No |  | AR26 | DQ127 | DQ63 | DQ31 | DQ15
3A | 2 | VREFB3AN0 | IO |  |  | LVDS3A_23p | No |  | AP26 | DQ127 | DQ63 | DQ31 | DQ15
3A | 1 | VREFB3AN0 | IO |  |  | LVDS3A_24n | Yes |  | AP28 | DQ127 | DQ63 | DQ31 | DQ15
3A | 0 | VREFB3AN0 | IO |  | AVST_CLK | LVDS3A_24p | Yes |  | AN28 | DQ127 | DQ63 | DQ31 | DQ15
HPS |  |  | HPS_IOA_1 | GPIO0_IO0,SPIM0_SS1_N,SPIS0_CLK,UART0_CTS_N,NAND_ADQ0,USB0_CLK,SDMMC_CCLK |  |  |  |  | A14
HPS |  |  | HPS_IOA_2 | GPIO0_IO1,SPIM1_SS1_N,SPIS0_MOSI,UART0_RTS_N,NAND_ADQ1,USB0_STP,SDMMC_CMD |  |  |  |  | M19
HPS |  |  | HPS_IOA_3 | GPIO0_IO2,SPIS0_SS0_N,UART0_TX,I2C1_SDA,NAND_WE_N,USB0_DIR,SDMMC_DATA0 |  |  |  |  | L17
HPS |  |  | HPS_IOA_4 | GPIO0_IO3,SPIS0_MISO,UART0_RX,I2C1_SCL,NAND_RE_N,USB0_DATA0,SDMMC_DATA1 |  |  |  |  | D16
HPS |  |  | HPS_IOA_5 | GPIO0_IO4,SPIM0_CLK,UART1_CTS_N,I2C0_SDA,NAND_WP_N,USB0_DATA1,SDMMC_DATA2 |  |  |  |  | M15
HPS |  |  | HPS_IOA_6 | GPIO0_IO5,SPIM0_MOSI,UART1_RTS_N,I2C0_SCL,NAND_ADQ2,USB0_NXT,SDMMC_DATA3 |  |  |  |  | B16
HPS |  |  | HPS_IOA_7 | GPIO0_IO6,SPIM0_MISO,MDIO2_MDIO,UART1_TX,I2C_EMAC2_SDA,NAND_ADQ3,USB0_DATA2,SDMMC_DATA4 |  |  |  |  | L16
HPS |  |  | HPS_IOA_8 | GPIO0_IO7,SPIM0_SS0_N,MDIO2_MDC,UART1_RX,I2C_EMAC2_SCL,NAND_CLE,USB0_DATA3,SDMMC_DATA5 |  |  |  |  | J17
HPS |  |  | HPS_IOA_9 | GPIO0_IO8,SPIM1_CLK,SPIS1_CLK,MDIO1_MDIO,I2C_EMAC1_SDA,NAND_ADQ4,USB0_DATA4,SDMMC_DATA6 |  |  |  |  | B14
HPS |  |  | HPS_IOA_10 | GPIO0_IO9,SPIM1_MOSI,SPIS1_MOSI,MDIO1_MDC,I2C_EMAC1_SCL,NAND_ADQ5,USB0_DATA5,SDMMC_DATA7 |  |  |  |  | H19
HPS |  |  | HPS_IOA_11 | GPIO0_IO10,SPIM1_MISO,SPIS1_SS0_N,MDIO0_MDIO,I2C_EMAC0_SDA,NAND_ADQ6,USB0_DATA6,SDMMC_PWR_EN |  |  |  |  | A16
HPS |  |  | HPS_IOA_12 | GPIO0_IO11,SPIM1_SS0_N,SPIS1_MISO,MDIO0_MDC,I2C_EMAC0_SCL,NAND_ADQ7,USB0_DATA7 |  |  |  |  | K16
HPS |  |  | HPS_IOA_13 | GPIO0_IO12,NAND_ALE,USB1_CLK,EMAC0_TX_CLK |  |  |  |  | E19
HPS |  |  | HPS_IOA_14 | GPIO0_IO13,NAND_RB,USB1_STP,EMAC0_TX_CTL |  |  |  |  | L18
HPS |  |  | HPS_IOA_15 | GPIO0_IO14,NAND_CE_N,USB1_DIR,EMAC0_RX_CLK |  |  |  |  | M16
HPS |  |  | HPS_IOA_16 | GPIO0_IO15,USB1_DATA0,EMAC0_RX_CTL |  |  |  |  | E18
HPS |  |  | HPS_IOA_17 | GPIO0_IO16,NAND_ADQ8,USB1_DATA1,EMAC0_TXD0 |  |  |  |  | J16
HPS |  |  | HPS_IOA_18 | GPIO0_IO17,NAND_ADQ9,USB1_NXT,EMAC0_TXD1 |  |  |  |  | H18
HPS |  |  | HPS_IOA_19 | GPIO0_IO18,NAND_ADQ10,USB1_DATA2,EMAC0_RXD0 |  |  |  |  | F17
HPS |  |  | HPS_IOA_20 | GPIO0_IO19,SPIM1_SS1_N,NAND_ADQ11,USB1_DATA3,EMAC0_RXD1 |  |  |  |  | D18
HPS |  |  | HPS_IOA_21 | GPIO0_IO20,SPIM1_CLK,SPIS0_CLK,UART0_CTS_N,I2C1_SDA,NAND_ADQ12,USB1_DATA4,EMAC0_TXD2 |  |  |  |  | B15
HPS |  |  | HPS_IOA_22 | GPIO0_IO21,SPIM1_MOSI,SPIS0_MOSI,UART0_RTS_N,I2C1_SCL,NAND_ADQ13,USB1_DATA5,EMAC0_TXD3 |  |  |  |  | E16
HPS |  |  | HPS_IOA_23 | GPIO0_IO22,SPIM1_MISO,SPIS0_SS0_N,UART0_TX,I2C0_SDA,NAND_ADQ14,USB1_DATA6,EMAC0_RXD2 |  |  |  |  | G19
HPS |  |  | HPS_IOA_24 | GPIO0_IO23,SPIM1_SS0_N,SPIS0_MISO,UART0_RX,I2C0_SCL,NAND_ADQ15,USB1_DATA7,EMAC0_RXD3 |  |  |  |  | D17
HPS |  |  | HPS_IOB_1 | GPIO1_IO0,SPIM1_CLK,UART0_CTS_N,NAND_ADQ0,EMAC1_TX_CLK |  |  |  |  | A19
HPS |  |  | HPS_IOB_2 | GPIO1_IO1,SPIM1_MOSI,UART0_RTS_N,NAND_ADQ1,EMAC1_TX_CTL |  |  |  |  | C17
HPS |  |  | HPS_IOB_3 | GPIO1_IO2,SPIM1_MISO,UART0_TX,I2C0_SDA,NAND_WE_N,EMAC1_RX_CLK |  |  |  |  | C19
HPS |  |  | HPS_IOB_4 | GPIO1_IO3,SPIM1_SS0_N,UART0_RX,I2C0_SCL,NAND_RE_N,EMAC1_RX_CTL |  |  |  |  | A18
HPS |  |  | HPS_IOB_5 | GPIO1_IO4,SPIM1_SS1_N,SPIS1_CLK,UART1_CTS_N,NAND_WP_N,EMAC1_TXD0 |  |  |  |  | C15
HPS |  |  | HPS_IOB_6 | GPIO1_IO5,SPIS1_MOSI,UART1_RTS_N,NAND_ADQ2,EMAC1_TXD1 |  |  |  |  | B19
HPS |  |  | HPS_IOB_7 | GPIO1_IO6,SPIS1_SS0_N,UART1_TX,I2C1_SDA,NAND_ADQ3,EMAC1_RXD0 |  |  |  |  | G16
HPS |  |  | HPS_IOB_8 | GPIO1_IO7,SPIS1_MISO,UART1_RX,I2C1_SCL,NAND_CLE,EMAC1_RXD1 |  |  |  |  | F19
HPS |  |  | HPS_IOB_9 | GPIO1_IO8,JTAG_TCK,SPIS0_CLK,MDIO2_MDIO,I2C_EMAC2_SDA,NAND_ADQ4,EMAC1_TXD2 |  |  |  |  | A17
HPS |  |  | HPS_IOB_10 | GPIO1_IO9,JTAG_TMS,SPIS0_MOSI,MDIO2_MDC,I2C_EMAC2_SCL,NAND_ADQ5,EMAC1_TXD3 |  |  |  |  | K19
HPS |  |  | HPS_IOB_11 | GPIO1_IO10,JTAG_TDO,SPIS0_SS0_N,MDIO0_MDIO,I2C_EMAC0_SDA,NAND_ADQ6,EMAC1_RXD2 |  |  |  |  | H17
HPS |  |  | HPS_IOB_12 | GPIO1_IO11,JTAG_TDI,SPIS0_MISO,MDIO0_MDC,I2C_EMAC0_SCL,NAND_ADQ7,EMAC1_RXD3 |  |  |  |  | C14
HPS |  |  | HPS_IOB_13 | GPIO1_IO12,I2C1_SDA,NAND_ALE,SDMMC_DATA0,EMAC2_TX_CLK |  |  |  |  | L19
HPS |  |  | HPS_IOB_14 | GPIO1_IO13,I2C1_SCL,NAND_RB,SDMMC_CMD,EMAC2_TX_CTL |  |  |  |  | G17
HPS |  |  | HPS_IOB_15 | GPIO1_IO14,UART1_TX,NAND_CE_N,SDMMC_CCLK,EMAC2_RX_CLK |  |  |  |  | D15
HPS |  |  | HPS_IOB_16 | GPIO1_IO15,UART1_RX,SDMMC_DATA1,EMAC2_RX_CTL |  |  |  |  | K18
HPS |  |  | HPS_IOB_17 | GPIO1_IO16,UART1_CTS_N,NAND_ADQ8,SDMMC_DATA2,EMAC2_TXD0 |  |  |  |  | B17
HPS |  |  | HPS_IOB_18 | GPIO1_IO17,SPIM0_SS1_N,UART1_RTS_N,NAND_ADQ9,SDMMC_DATA3,EMAC2_TXD1 |  |  |  |  | C18
HPS |  |  | HPS_IOB_19 | GPIO1_IO18,SPIM0_MISO,MDIO1_MDIO,I2C_EMAC1_SDA,NAND_ADQ10,SDMMC_DATA4,EMAC2_RXD0 |  |  |  |  | E15
HPS |  |  | HPS_IOB_20 | GPIO1_IO19,SPIM0_SS0_N,MDIO1_MDC,I2C_EMAC1_SCL,NAND_ADQ11,SDMMC_DATA5,EMAC2_RXD1 |  |  |  |  | J18
HPS |  |  | HPS_IOB_21 | GPIO1_IO20,SPIM0_CLK,SPIS1_CLK,I2C_EMAC2_SDA,NAND_ADQ12,SDMMC_DATA6,EMAC2_TXD2 |  |  |  |  | F16
HPS |  |  | HPS_IOB_22 | GPIO1_IO21,SPIM0_MOSI,SPIS1_MOSI,I2C_EMAC2_SCL,NAND_ADQ13,SDMMC_DATA7,EMAC2_TXD3 |  |  |  |  | G15
HPS |  |  | HPS_IOB_23 | GPIO1_IO22,SPIM0_MISO,SPIS1_SS0_N,MDIO0_MDIO,I2C_EMAC0_SDA,NAND_ADQ14,EMAC2_RXD2,SDMMC_PWR_EN |  |  |  |  | F18
HPS |  |  | HPS_IOB_24 | GPIO1_IO23,SPIM0_SS0_N,SPIS1_MISO,MDIO0_MDC,I2C_EMAC0_SCL,NAND_ADQ15,EMAC2_RXD3 |  |  |  |  | H15
SDM |  |  | TDO | [5 empty] | AW33
SDM |  |  | TMS | [5 empty] | AW32
SDM |  |  | TCK | [5 empty] | AN30
SDM |  |  | TDI | [5 empty] | AR30
SDM |  |  | OSC_CLK_1 | [5 empty] | AT31
SDM |  |  | SDM_IO0 | INIT_DONE,PWRMGT_SCL |  |  |  |  | AV33
SDM |  |  | SDM_IO1 | AVSTx8_DATA2,AS_DATA1 |  |  |  |  | AM30
SDM |  |  | SDM_IO5 | INIT_DONE,AS_nCSO0,MSEL0,CONF_DONE |  |  |  |  | AU32
SDM |  |  | SDM_IO3 | AVSTx8_DATA3,AS_DATA2 |  |  |  |  | AN29
SDM |  |  | nCONFIG | [5 empty] | AW31
SDM |  |  | SDM_IO4 | AVSTx8_DATA1,AS_DATA0 |  |  |  |  | AP31
SDM |  |  | SDM_IO2 | AVSTx8_DATA0,AS_CLK |  |  |  |  | AV32
SDM |  |  | SDM_IO7 | AS_nCSO2,MSEL1 |  |  |  |  | AR29
SDM |  |  | SDM_IO11 | AVSTx8_VALID,PWRMGT_SDA |  |  |  |  | AV29
SDM |  |  | nSTATUS | [5 empty] | AT29
SDM |  |  | SDM_IO16 | INIT_DONE,CONF_DONE,PWRMGT_SDA |  |  |  |  | AW30
SDM |  |  | SDM_IO13 | AVSTx8_DATA5 |  |  |  |  | AU30
SDM |  |  | SDM_IO9 | AS_nCSO1,MSEL2 |  |  |  |  | AU29
SDM |  |  | SDM_IO6 | AVSTx8_DATA4,AS_DATA3 |  |  |  |  | AP30
SDM |  |  | SDM_IO10 | AVSTx8_DATA7 |  |  |  |  | AV30
SDM |  |  | SDM_IO8 | AVST_READY,AS_nCSO3 |  |  |  |  | BA29
SDM |  |  | SDM_IO12 | PWRMGT_SDA |  |  |  |  | AU31
SDM |  |  | SDM_IO15 | AVSTx8_DATA6 |  |  |  |  | AR31
SDM |  |  | SDM_IO14 | AVSTx8_CLK,PWRMGT_SCL |  |  |  |  | AY29
SDM |  |  | RREF_SDM | [5 empty] | BB35
SDM |  |  | VSIGP_0 | [5 empty] | BA33
SDM |  |  | VSIGN_0 | [5 empty] | AY33
SDM |  |  | VSIGP_1 | [5 empty] | BB31
SDM |  |  | VSIGN_1 | [5 empty] | BA31
|  |  | GND | [5 empty] | BB32
|  |  | GND | [5 empty] | BA32
|  |  | GND | [5 empty] | Y9
|  |  | GND | [5 empty] | Y6
|  |  | GND | [5 empty] | Y5
|  |  | GND | [5 empty] | Y40
|  |  | GND | [5 empty] | Y4
|  |  | GND | [5 empty] | Y39
|  |  | GND | [5 empty] | Y33
|  |  | GND | [5 empty] | Y32
|  |  | GND | [5 empty] | Y3
|  |  | GND | [5 empty] | Y27
|  |  | GND | [5 empty] | Y22
|  |  | GND | [5 empty] | Y17
|  |  | GND | [5 empty] | Y14
|  |  | GND | [5 empty] | Y13
|  |  | GND | [5 empty] | Y12
|  |  | GND | [5 empty] | Y11
|  |  | GND | [5 empty] | Y10
|  |  | GND | [5 empty] | W9
|  |  | GND | [5 empty] | W8
|  |  | GND | [5 empty] | W7
|  |  | GND | [5 empty] | W6
|  |  | GND | [5 empty] | W42
|  |  | GND | [5 empty] | W41
|  |  | GND | [5 empty] | W38
|  |  | GND | [5 empty] | W37
|  |  | GND | [5 empty] | W34
|  |  | GND | [5 empty] | W33
|  |  | GND | [5 empty] | W32
|  |  | GND | [5 empty] | W3
|  |  | GND | [5 empty] | W29
|  |  | GND | [5 empty] | W24
|  |  | GND | [5 empty] | W2
|  |  | GND | [5 empty] | W19
|  |  | GND | [5 empty] | W14
|  |  | GND | [5 empty] | W13
|  |  | GND | [5 empty] | W12
|  |  | GND | [5 empty] | W10
|  |  | GND | [5 empty] | W1
|  |  | GND | [5 empty] | V9
|  |  | GND | [5 empty] | V6
|  |  | GND | [5 empty] | V5
|  |  | GND | [5 empty] | V40
|  |  | GND | [5 empty] | V4
|  |  | GND | [5 empty] | V39
|  |  | GND | [5 empty] | V33
|  |  | GND | [5 empty] | V32
|  |  | GND | [5 empty] | V31
|  |  | GND | [5 empty] | V3
|  |  | GND | [5 empty] | V26
|  |  | GND | [5 empty] | V21
|  |  | GND | [5 empty] | V16
|  |  | GND | [5 empty] | V12
|  |  | GND | [5 empty] | V11
|  |  | GND | [5 empty] | U9
|  |  | GND | [5 empty] | U8
|  |  | GND | [5 empty] | U7
|  |  | GND | [5 empty] | U6
|  |  | GND | [5 empty] | U42
|  |  | GND | [5 empty] | U41
|  |  | GND | [5 empty] | U38
|  |  | GND | [5 empty] | U37
|  |  | GND | [5 empty] | U36
|  |  | GND | [5 empty] | U35
|  |  | GND | [5 empty] | U34
|  |  | GND | [5 empty] | U33
|  |  | GND | [5 empty] | U3
|  |  | GND | [5 empty] | U28
|  |  | GND | [5 empty] | U23
|  |  | GND | [5 empty] | U2
|  |  | GND | [5 empty] | U18
|  |  | GND | [5 empty] | U12
|  |  | GND | [5 empty] | U10
|  |  | GND | [5 empty] | U1
|  |  | GND | [5 empty] | T9
|  |  | GND | [5 empty] | T6
|  |  | GND | [5 empty] | T5
|  |  | GND | [5 empty] | T40
|  |  | GND | [5 empty] | T4
|  |  | GND | [5 empty] | T39
|  |  | GND | [5 empty] | T36
|  |  | GND | [5 empty] | T35
|  |  | GND | [5 empty] | T33
|  |  | GND | [5 empty] | T30
|  |  | GND | [5 empty] | T3
|  |  | GND | [5 empty] | T25
|  |  | GND | [5 empty] | T20
|  |  | GND | [5 empty] | T15
|  |  | GND | [5 empty] | T14
|  |  | GND | [5 empty] | T13
|  |  | GND | [5 empty] | T12
|  |  | GND | [5 empty] | T11
|  |  | GND | [5 empty] | R9
|  |  | GND | [5 empty] | R8
|  |  | GND | [5 empty] | R7
|  |  | GND | [5 empty] | R6
|  |  | GND | [5 empty] | R42
|  |  | GND | [5 empty] | R41
|  |  | GND | [5 empty] | R38
|  |  | GND | [5 empty] | R37
|  |  | GND | [5 empty] | R36
|  |  | GND | [5 empty] | R34
|  |  | GND | [5 empty] | R33
|  |  | GND | [5 empty] | R32
|  |  | GND | [5 empty] | R3
|  |  | GND | [5 empty] | R27
|  |  | GND | [5 empty] | R22
|  |  | GND | [5 empty] | R2
|  |  | GND | [5 empty] | R17
|  |  | GND | [5 empty] | R13
|  |  | GND | [5 empty] | R12
|  |  | GND | [5 empty] | R10
|  |  | GND | [5 empty] | R1
|  |  | GND | [5 empty] | P9
|  |  | GND | [5 empty] | P6
|  |  | GND | [5 empty] | P5
|  |  | GND | [5 empty] | P40
|  |  | GND | [5 empty] | P4
|  |  | GND | [5 empty] | P39
|  |  | GND | [5 empty] | P36
|  |  | GND | [5 empty] | P35
|  |  | GND | [5 empty] | P34
|  |  | GND | [5 empty] | P33
|  |  | GND | [5 empty] | P3
|  |  | GND | [5 empty] | P29
|  |  | GND | [5 empty] | P24
|  |  | GND | [5 empty] | P19
|  |  | GND | [5 empty] | P14
|  |  | GND | [5 empty] | P12
|  |  | GND | [5 empty] | P11
|  |  | GND | [5 empty] | P10
|  |  | GND | [5 empty] | N9
|  |  | GND | [5 empty] | N8
|  |  | GND | [5 empty] | N7
|  |  | GND | [5 empty] | N6
|  |  | GND | [5 empty] | N42
|  |  | GND | [5 empty] | N41
|  |  | GND | [5 empty] | N38
|  |  | GND | [5 empty] | N37
|  |  | GND | [5 empty] | N36
|  |  | GND | [5 empty] | N35
|  |  | GND | [5 empty] | N31
|  |  | GND | [5 empty] | N3
|  |  | GND | [5 empty] | N26
|  |  | GND | [5 empty] | N21
|  |  | GND | [5 empty] | N2
|  |  | GND | [5 empty] | N16
|  |  | GND | [5 empty] | N12
|  |  | GND | [5 empty] | N11
|  |  | GND | [5 empty] | N1
|  |  | GND | [5 empty] | M9
|  |  | GND | [5 empty] | M6
|  |  | GND | [5 empty] | M5
|  |  | GND | [5 empty] | M40
|  |  | GND | [5 empty] | M4
|  |  | GND | [5 empty] | M39
|  |  | GND | [5 empty] | M36
|  |  | GND | [5 empty] | M35
|  |  | GND | [5 empty] | M33
|  |  | GND | [5 empty] | M3
|  |  | GND | [5 empty] | M28
|  |  | GND | [5 empty] | M23
|  |  | GND | [5 empty] | M18
|  |  | GND | [5 empty] | M13
|  |  | GND | [5 empty] | L9
|  |  | GND | [5 empty] | L8
|  |  | GND | [5 empty] | L7
|  |  | GND | [5 empty] | L6
|  |  | GND | [5 empty] | L42
|  |  | GND | [5 empty] | L41
|  |  | GND | [5 empty] | L38
|  |  | GND | [5 empty] | L37
|  |  | GND | [5 empty] | L36
|  |  | GND | [5 empty] | L35
|  |  | GND | [5 empty] | L30
|  |  | GND | [5 empty] | L3
|  |  | GND | [5 empty] | L25
|  |  | GND | [5 empty] | L20
|  |  | GND | [5 empty] | L2
|  |  | GND | [5 empty] | L15
|  |  | GND | [5 empty] | L10
|  |  | GND | [5 empty] | L1
|  |  | GND | [5 empty] | K9
|  |  | GND | [5 empty] | K6
|  |  | GND | [5 empty] | K5
|  |  | GND | [5 empty] | K40
|  |  | GND | [5 empty] | K4
|  |  | GND | [5 empty] | K39
|  |  | GND | [5 empty] | K38
|  |  | GND | [5 empty] | K37
|  |  | GND | [5 empty] | K32
|  |  | GND | [5 empty] | K3
|  |  | GND | [5 empty] | K27
|  |  | GND | [5 empty] | K22
|  |  | GND | [5 empty] | K17
|  |  | GND | [5 empty] | K12
|  |  | GND | [5 empty] | J9
|  |  | GND | [5 empty] | J8
|  |  | GND | [5 empty] | J7
|  |  | GND | [5 empty] | J6
|  |  | GND | [5 empty] | J42
|  |  | GND | [5 empty] | J41
|  |  | GND | [5 empty] | J40
|  |  | GND | [5 empty] | J39
|  |  | GND | [5 empty] | J38
|  |  | GND | [5 empty] | J34
|  |  | GND | [5 empty] | J3
|  |  | GND | [5 empty] | J29
|  |  | GND | [5 empty] | J24
|  |  | GND | [5 empty] | J2
|  |  | GND | [5 empty] | J19
|  |  | GND | [5 empty] | J14
|  |  | GND | [5 empty] | J1
|  |  | GND | [5 empty] | H6
|  |  | GND | [5 empty] | H5
|  |  | GND | [5 empty] | H42
|  |  | GND | [5 empty] | H41
|  |  | GND | [5 empty] | H40
|  |  | GND | [5 empty] | H4
|  |  | GND | [5 empty] | H36
|  |  | GND | [5 empty] | H31
|  |  | GND | [5 empty] | H3
|  |  | GND | [5 empty] | H26
|  |  | GND | [5 empty] | H21
|  |  | GND | [5 empty] | H16
|  |  | GND | [5 empty] | H11
|  |  | GND | [5 empty] | G8
|  |  | GND | [5 empty] | G38
|  |  | GND | [5 empty] | G33
|  |  | GND | [5 empty] | G3
|  |  | GND | [5 empty] | G28
|  |  | GND | [5 empty] | G23
|  |  | GND | [5 empty] | G2
|  |  | GND | [5 empty] | G18
|  |  | GND | [5 empty] | G13
|  |  | GND | [5 empty] | G1
|  |  | GND | [5 empty] | F5
|  |  | GND | [5 empty] | F40
|  |  | GND | [5 empty] | F35
|  |  | GND | [5 empty] | F30
|  |  | GND | [5 empty] | F25
|  |  | GND | [5 empty] | F20
|  |  | GND | [5 empty] | F15
|  |  | GND | [5 empty] | F10
|  |  | GND | [5 empty] | E7
|  |  | GND | [5 empty] | E42
|  |  | GND | [5 empty] | E37
|  |  | GND | [5 empty] | E32
|  |  | GND | [5 empty] | E27
|  |  | GND | [5 empty] | E22
|  |  | GND | [5 empty] | E2
|  |  | GND | [5 empty] | E17
|  |  | GND | [5 empty] | E12
|  |  | GND | [5 empty] | D9
|  |  | GND | [5 empty] | D4
|  |  | GND | [5 empty] | D39
|  |  | GND | [5 empty] | D34
|  |  | GND | [5 empty] | D29
|  |  | GND | [5 empty] | D24
|  |  | GND | [5 empty] | D19
|  |  | GND | [5 empty] | D14
|  |  | GND | [5 empty] | C6
|  |  | GND | [5 empty] | C41
|  |  | GND | [5 empty] | C36
|  |  | GND | [5 empty] | C31
|  |  | GND | [5 empty] | C26
|  |  | GND | [5 empty] | C21
|  |  | GND | [5 empty] | C16
|  |  | GND | [5 empty] | C11
|  |  | GND | [5 empty] | C1
|  |  | GND | [5 empty] | BB8
|  |  | GND | [5 empty] | BB7
|  |  | GND | [5 empty] | BB6
|  |  | GND | [5 empty] | BB5
|  |  | GND | [5 empty] | BB41
|  |  | GND | [5 empty] | BB40
|  |  | GND | [5 empty] | BB4
|  |  | GND | [5 empty] | BB39
|  |  | GND | [5 empty] | BB36
|  |  | GND | [5 empty] | BB33
|  |  | GND | [5 empty] | BB3
|  |  | GND | [5 empty] | BB28
|  |  | GND | [5 empty] | BB23
|  |  | GND | [5 empty] | BB2
|  |  | GND | [5 empty] | BB18
|  |  | GND | [5 empty] | BB13
|  |  | GND | [5 empty] | BA6
|  |  | GND | [5 empty] | BA42
|  |  | GND | [5 empty] | BA41
|  |  | GND | [5 empty] | BA38
|  |  | GND | [5 empty] | BA37
|  |  | GND | [5 empty] | BA36
|  |  | GND | [5 empty] | BA35
|  |  | GND | [5 empty] | BA30
|  |  | GND | [5 empty] | BA3
|  |  | GND | [5 empty] | BA25
|  |  | GND | [5 empty] | BA20
|  |  | GND | [5 empty] | BA2
|  |  | GND | [5 empty] | BA15
|  |  | GND | [5 empty] | BA10
|  |  | GND | [5 empty] | BA1
|  |  | GND | [5 empty] | B8
|  |  | GND | [5 empty] | B42
|  |  | GND | [5 empty] | B41
|  |  | GND | [5 empty] | B38
|  |  | GND | [5 empty] | B33
|  |  | GND | [5 empty] | B3
|  |  | GND | [5 empty] | B28
|  |  | GND | [5 empty] | B23
|  |  | GND | [5 empty] | B18
|  |  | GND | [5 empty] | B13
|  |  | GND | [5 empty] | B1
|  |  | GND | [5 empty] | AY7
|  |  | GND | [5 empty] | AY6
|  |  | GND | [5 empty] | AY5
|  |  | GND | [5 empty] | AY40
|  |  | GND | [5 empty] | AY4
|  |  | GND | [5 empty] | AY39
|  |  | GND | [5 empty] | AY36
|  |  | GND | [5 empty] | AY32
|  |  | GND | [5 empty] | AY3
|  |  | GND | [5 empty] | AY27
|  |  | GND | [5 empty] | AY22
|  |  | GND | [5 empty] | AY17
|  |  | GND | [5 empty] | AY12
|  |  | GND | [5 empty] | AW9
|  |  | GND | [5 empty] | AW6
|  |  | GND | [5 empty] | AW42
|  |  | GND | [5 empty] | AW41
|  |  | GND | [5 empty] | AW38
|  |  | GND | [5 empty] | AW37
|  |  | GND | [5 empty] | AW36
|  |  | GND | [5 empty] | AW34
|  |  | GND | [5 empty] | AW3
|  |  | GND | [5 empty] | AW29
|  |  | GND | [5 empty] | AW24
|  |  | GND | [5 empty] | AW2
|  |  | GND | [5 empty] | AW19
|  |  | GND | [5 empty] | AW14
|  |  | GND | [5 empty] | AW1
|  |  | GND | [5 empty] | AV9
|  |  | GND | [5 empty] | AV6
|  |  | GND | [5 empty] | AV5
|  |  | GND | [5 empty] | AV40
|  |  | GND | [5 empty] | AV4
|  |  | GND | [5 empty] | AV39
|  |  | GND | [5 empty] | AV36
|  |  | GND | [5 empty] | AV31
|  |  | GND | [5 empty] | AV3
|  |  | GND | [5 empty] | AV26
|  |  | GND | [5 empty] | AV21
|  |  | GND | [5 empty] | AV16
|  |  | GND | [5 empty] | AV12
|  |  | GND | [5 empty] | AV11
|  |  | GND | [5 empty] | AV10
|  |  | GND | [5 empty] | AU9
|  |  | GND | [5 empty] | AU8
|  |  | GND | [5 empty] | AU7
|  |  | GND | [5 empty] | AU6
|  |  | GND | [5 empty] | AU42
|  |  | GND | [5 empty] | AU41
|  |  | GND | [5 empty] | AU38
|  |  | GND | [5 empty] | AU37
|  |  | GND | [5 empty] | AU36
|  |  | GND | [5 empty] | AU33
|  |  | GND | [5 empty] | AU3
|  |  | GND | [5 empty] | AU28
|  |  | GND | [5 empty] | AU23
|  |  | GND | [5 empty] | AU2
|  |  | GND | [5 empty] | AU18
|  |  | GND | [5 empty] | AU13
|  |  | GND | [5 empty] | AU12
|  |  | GND | [5 empty] | AU1
|  |  | GND | [5 empty] | AT9
|  |  | GND | [5 empty] | AT6
|  |  | GND | [5 empty] | AT5
|  |  | GND | [5 empty] | AT40
|  |  | GND | [5 empty] | AT4
|  |  | GND | [5 empty] | AT39
|  |  | GND | [5 empty] | AT36
|  |  | GND | [5 empty] | AT35
|  |  | GND | [5 empty] | AT30
|  |  | GND | [5 empty] | AT3
|  |  | GND | [5 empty] | AT25
|  |  | GND | [5 empty] | AT20
|  |  | GND | [5 empty] | AT15
|  |  | GND | [5 empty] | AT12
|  |  | GND | [5 empty] | AR9
|  |  | GND | [5 empty] | AR8
|  |  | GND | [5 empty] | AR7
|  |  | GND | [5 empty] | AR6
|  |  | GND | [5 empty] | AR42
|  |  | GND | [5 empty] | AR41
|  |  | GND | [5 empty] | AR38
|  |  | GND | [5 empty] | AR37
|  |  | GND | [5 empty] | AR36
|  |  | GND | [5 empty] | AR32
|  |  | GND | [5 empty] | AR3
|  |  | GND | [5 empty] | AR27
|  |  | GND | [5 empty] | AR22
|  |  | GND | [5 empty] | AR2
|  |  | GND | [5 empty] | AR17
|  |  | GND | [5 empty] | AR12
|  |  | GND | [5 empty] | AR1
|  |  | GND | [5 empty] | AP9
|  |  | GND | [5 empty] | AP6
|  |  | GND | [5 empty] | AP5
|  |  | GND | [5 empty] | AP40
|  |  | GND | [5 empty] | AP4
|  |  | GND | [5 empty] | AP39
|  |  | GND | [5 empty] | AP36
|  |  | GND | [5 empty] | AP35
|  |  | GND | [5 empty] | AP34
|  |  | GND | [5 empty] | AP3
|  |  | GND | [5 empty] | AP29
|  |  | GND | [5 empty] | AP24
|  |  | GND | [5 empty] | AP19
|  |  | GND | [5 empty] | AP14
|  |  | GND | [5 empty] | AP12
|  |  | GND | [5 empty] | AN9
|  |  | GND | [5 empty] | AN8
|  |  | GND | [5 empty] | AN7
|  |  | GND | [5 empty] | AN6
|  |  | GND | [5 empty] | AN42
|  |  | GND | [5 empty] | AN41
|  |  | GND | [5 empty] | AN38
|  |  | GND | [5 empty] | AN37
|  |  | GND | [5 empty] | AN34
|  |  | GND | [5 empty] | AN33
|  |  | GND | [5 empty] | AN31
|  |  | GND | [5 empty] | AN3
|  |  | GND | [5 empty] | AN26
|  |  | GND | [5 empty] | AN21
|  |  | GND | [5 empty] | AN2
|  |  | GND | [5 empty] | AN16
|  |  | GND | [5 empty] | AN12
|  |  | GND | [5 empty] | AN1
|  |  | GND | [5 empty] | AM9
|  |  | GND | [5 empty] | AM6
|  |  | GND | [5 empty] | AM5
|  |  | GND | [5 empty] | AM40
|  |  | GND | [5 empty] | AM4
|  |  | GND | [5 empty] | AM39
|  |  | GND | [5 empty] | AM33
|  |  | GND | [5 empty] | AM31
|  |  | GND | [5 empty] | AM3
|  |  | GND | [5 empty] | AM28
|  |  | GND | [5 empty] | AM23
|  |  | GND | [5 empty] | AM18
|  |  | GND | [5 empty] | AM13
|  |  | GND | [5 empty] | AM12
|  |  | GND | [5 empty] | AL9
|  |  | GND | [5 empty] | AL8
|  |  | GND | [5 empty] | AL7
|  |  | GND | [5 empty] | AL6
|  |  | GND | [5 empty] | AL42
|  |  | GND | [5 empty] | AL41
|  |  | GND | [5 empty] | AL38
|  |  | GND | [5 empty] | AL37
|  |  | GND | [5 empty] | AL34
|  |  | GND | [5 empty] | AL33
|  |  | GND | [5 empty] | AL31
|  |  | GND | [5 empty] | AL30
|  |  | GND | [5 empty] | AL3
|  |  | GND | [5 empty] | AL29
|  |  | GND | [5 empty] | AL25
|  |  | GND | [5 empty] | AL20
|  |  | GND | [5 empty] | AL2
|  |  | GND | [5 empty] | AL15
|  |  | GND | [5 empty] | AL14
|  |  | GND | [5 empty] | AL13
|  |  | GND | [5 empty] | AL1
|  |  | GND | [5 empty] | AK9
|  |  | GND | [5 empty] | AK6
|  |  | GND | [5 empty] | AK5
|  |  | GND | [5 empty] | AK40
|  |  | GND | [5 empty] | AK4
|  |  | GND | [5 empty] | AK39
|  |  | GND | [5 empty] | AK33
|  |  | GND | [5 empty] | AK32
|  |  | GND | [5 empty] | AK3
|  |  | GND | [5 empty] | AK27
|  |  | GND | [5 empty] | AK22
|  |  | GND | [5 empty] | AK17
|  |  | GND | [5 empty] | AK13
|  |  | GND | [5 empty] | AJ9
|  |  | GND | [5 empty] | AJ8
|  |  | GND | [5 empty] | AJ7
|  |  | GND | [5 empty] | AJ6
|  |  | GND | [5 empty] | AJ42
|  |  | GND | [5 empty] | AJ41
|  |  | GND | [5 empty] | AJ38
|  |  | GND | [5 empty] | AJ37
|  |  | GND | [5 empty] | AJ34
|  |  | GND | [5 empty] | AJ33
|  |  | GND | [5 empty] | AJ3
|  |  | GND | [5 empty] | AJ29
|  |  | GND | [5 empty] | AJ24
|  |  | GND | [5 empty] | AJ2
|  |  | GND | [5 empty] | AJ19
|  |  | GND | [5 empty] | AJ12
|  |  | GND | [5 empty] | AJ11
|  |  | GND | [5 empty] | AJ10
|  |  | GND | [5 empty] | AJ1
|  |  | GND | [5 empty] | AH9
|  |  | GND | [5 empty] | AH6
|  |  | GND | [5 empty] | AH5
|  |  | GND | [5 empty] | AH40
|  |  | GND | [5 empty] | AH4
|  |  | GND | [5 empty] | AH39
|  |  | GND | [5 empty] | AH33
|  |  | GND | [5 empty] | AH32
|  |  | GND | [5 empty] | AH31
|  |  | GND | [5 empty] | AH3
|  |  | GND | [5 empty] | AH26
|  |  | GND | [5 empty] | AH21
|  |  | GND | [5 empty] | AH16
|  |  | GND | [5 empty] | AH13
|  |  | GND | [5 empty] | AH12
|  |  | GND | [5 empty] | AG9
|  |  | GND | [5 empty] | AG8
|  |  | GND | [5 empty] | AG7
|  |  | GND | [5 empty] | AG6
|  |  | GND | [5 empty] | AG42
|  |  | GND | [5 empty] | AG41
|  |  | GND | [5 empty] | AG38
|  |  | GND | [5 empty] | AG37
|  |  | GND | [5 empty] | AG34
|  |  | GND | [5 empty] | AG33
|  |  | GND | [5 empty] | AG32
|  |  | GND | [5 empty] | AG3
|  |  | GND | [5 empty] | AG28
|  |  | GND | [5 empty] | AG23
|  |  | GND | [5 empty] | AG2
|  |  | GND | [5 empty] | AG18
|  |  | GND | [5 empty] | AG12
|  |  | GND | [5 empty] | AG1
|  |  | GND | [5 empty] | AF9
|  |  | GND | [5 empty] | AF6
|  |  | GND | [5 empty] | AF5
|  |  | GND | [5 empty] | AF40
|  |  | GND | [5 empty] | AF4
|  |  | GND | [5 empty] | AF39
|  |  | GND | [5 empty] | AF33
|  |  | GND | [5 empty] | AF32
|  |  | GND | [5 empty] | AF30
|  |  | GND | [5 empty] | AF3
|  |  | GND | [5 empty] | AF25
|  |  | GND | [5 empty] | AF20
|  |  | GND | [5 empty] | AF15
|  |  | GND | [5 empty] | AF12
|  |  | GND | [5 empty] | AE9
|  |  | GND | [5 empty] | AE8
|  |  | GND | [5 empty] | AE7
|  |  | GND | [5 empty] | AE6
|  |  | GND | [5 empty] | AE42
|  |  | GND | [5 empty] | AE41
|  |  | GND | [5 empty] | AE38
|  |  | GND | [5 empty] | AE37
|  |  | GND | [5 empty] | AE34
|  |  | GND | [5 empty] | AE33
|  |  | GND | [5 empty] | AE32
|  |  | GND | [5 empty] | AE3
|  |  | GND | [5 empty] | AE27
|  |  | GND | [5 empty] | AE22
|  |  | GND | [5 empty] | AE2
|  |  | GND | [5 empty] | AE17
|  |  | GND | [5 empty] | AE13
|  |  | GND | [5 empty] | AE11
|  |  | GND | [5 empty] | AE1
|  |  | GND | [5 empty] | AD9
|  |  | GND | [5 empty] | AD6
|  |  | GND | [5 empty] | AD5
|  |  | GND | [5 empty] | AD40
|  |  | GND | [5 empty] | AD4
|  |  | GND | [5 empty] | AD39
|  |  | GND | [5 empty] | AD33
|  |  | GND | [5 empty] | AD32
|  |  | GND | [5 empty] | AD3
|  |  | GND | [5 empty] | AD29
|  |  | GND | [5 empty] | AD24
|  |  | GND | [5 empty] | AD19
|  |  | GND | [5 empty] | AD12
|  |  | GND | [5 empty] | AC9
|  |  | GND | [5 empty] | AC8
|  |  | GND | [5 empty] | AC7
|  |  | GND | [5 empty] | AC6
|  |  | GND | [5 empty] | AC42
|  |  | GND | [5 empty] | AC41
|  |  | GND | [5 empty] | AC38
|  |  | GND | [5 empty] | AC37
|  |  | GND | [5 empty] | AC34
|  |  | GND | [5 empty] | AC33
|  |  | GND | [5 empty] | AC32
|  |  | GND | [5 empty] | AC31
|  |  | GND | [5 empty] | AC3
|  |  | GND | [5 empty] | AC26
|  |  | GND | [5 empty] | AC21
|  |  | GND | [5 empty] | AC2
|  |  | GND | [5 empty] | AC16
|  |  | GND | [5 empty] | AC13
|  |  | GND | [5 empty] | AC11
|  |  | GND | [5 empty] | AC1
|  |  | GND | [5 empty] | AB9
|  |  | GND | [5 empty] | AB6
|  |  | GND | [5 empty] | AB5
|  |  | GND | [5 empty] | AB40
|  |  | GND | [5 empty] | AB4
|  |  | GND | [5 empty] | AB39
|  |  | GND | [5 empty] | AB33
|  |  | GND | [5 empty] | AB32
|  |  | GND | [5 empty] | AB3
|  |  | GND | [5 empty] | AB28
|  |  | GND | [5 empty] | AB23
|  |  | GND | [5 empty] | AB18
|  |  | GND | [5 empty] | AB12
|  |  | GND | [5 empty] | AA9
|  |  | GND | [5 empty] | AA8
|  |  | GND | [5 empty] | AA7
|  |  | GND | [5 empty] | AA6
|  |  | GND | [5 empty] | AA42
|  |  | GND | [5 empty] | AA41
|  |  | GND | [5 empty] | AA38
|  |  | GND | [5 empty] | AA37
|  |  | GND | [5 empty] | AA34
|  |  | GND | [5 empty] | AA33
|  |  | GND | [5 empty] | AA32
|  |  | GND | [5 empty] | AA30
|  |  | GND | [5 empty] | AA3
|  |  | GND | [5 empty] | AA25
|  |  | GND | [5 empty] | AA20
|  |  | GND | [5 empty] | AA2
|  |  | GND | [5 empty] | AA15
|  |  | GND | [5 empty] | AA12
|  |  | GND | [5 empty] | AA1
|  |  | GND | [5 empty] | A5
|  |  | GND | [5 empty] | A41
|  |  | GND | [5 empty] | A40
|  |  | GND | [5 empty] | A35
|  |  | GND | [5 empty] | A30
|  |  | GND | [5 empty] | A25
|  |  | GND | [5 empty] | A20
|  |  | GND | [5 empty] | A2
|  |  | GND | [5 empty] | A15
|  |  | GND | [5 empty] | A10
|  |  | GNDSENSE | [5 empty] | AA21
|  |  | VCC | [5 empty] | Y29
|  |  | VCC | [5 empty] | Y28
|  |  | VCC | [5 empty] | Y26
|  |  | VCC | [5 empty] | Y23
|  |  | VCC | [5 empty] | Y21
|  |  | VCC | [5 empty] | Y20
|  |  | VCC | [5 empty] | Y19
|  |  | VCC | [5 empty] | Y16
|  |  | VCC | [5 empty] | Y15
|  |  | VCC | [5 empty] | W30
|  |  | VCC | [5 empty] | W28
|  |  | VCC | [5 empty] | W27
|  |  | VCC | [5 empty] | W26
|  |  | VCC | [5 empty] | W23
|  |  | VCC | [5 empty] | W22
|  |  | VCC | [5 empty] | W21
|  |  | VCC | [5 empty] | W20
|  |  | VCC | [5 empty] | W17
|  |  | VCC | [5 empty] | W16
|  |  | VCC | [5 empty] | W15
|  |  | VCC | [5 empty] | V30
|  |  | VCC | [5 empty] | V29
|  |  | VCC | [5 empty] | V28
|  |  | VCC | [5 empty] | V27
|  |  | VCC | [5 empty] | V24
|  |  | VCC | [5 empty] | V23
|  |  | VCC | [5 empty] | V22
|  |  | VCC | [5 empty] | V20
|  |  | VCC | [5 empty] | V19
|  |  | VCC | [5 empty] | V17
|  |  | VCC | [5 empty] | V15
|  |  | VCC | [5 empty] | U30
|  |  | VCC | [5 empty] | U29
|  |  | VCC | [5 empty] | U26
|  |  | VCC | [5 empty] | U25
|  |  | VCC | [5 empty] | U22
|  |  | VCC | [5 empty] | U21
|  |  | VCC | [5 empty] | U19
|  |  | VCC | [5 empty] | U17
|  |  | VCC | [5 empty] | U15
|  |  | VCC | [5 empty] | T29
|  |  | VCC | [5 empty] | T28
|  |  | VCC | [5 empty] | T27
|  |  | VCC | [5 empty] | T26
|  |  | VCC | [5 empty] | T24
|  |  | VCC | [5 empty] | T23
|  |  | VCC | [5 empty] | T22
|  |  | VCC | [5 empty] | T21
|  |  | VCC | [5 empty] | T19
|  |  | VCC | [5 empty] | T18
|  |  | VCC | [5 empty] | T17
|  |  | VCC | [5 empty] | T16
|  |  | VCC | [5 empty] | R30
|  |  | VCC | [5 empty] | R29
|  |  | VCC | [5 empty] | R28
|  |  | VCC | [5 empty] | R26
|  |  | VCC | [5 empty] | R25
|  |  | VCC | [5 empty] | R24
|  |  | VCC | [5 empty] | R23
|  |  | VCC | [5 empty] | R21
|  |  | VCC | [5 empty] | R20
|  |  | VCC | [5 empty] | R19
|  |  | VCC | [5 empty] | R18
|  |  | VCC | [5 empty] | R16
|  |  | VCC | [5 empty] | P30
|  |  | VCC | [5 empty] | P28
|  |  | VCC | [5 empty] | P27
|  |  | VCC | [5 empty] | P26
|  |  | VCC | [5 empty] | P25
|  |  | VCC | [5 empty] | P23
|  |  | VCC | [5 empty] | P22
|  |  | VCC | [5 empty] | P21
|  |  | VCC | [5 empty] | AK30
|  |  | VCC | [5 empty] | AK29
|  |  | VCC | [5 empty] | AK28
|  |  | VCC | [5 empty] | AK26
|  |  | VCC | [5 empty] | AK25
|  |  | VCC | [5 empty] | AK24
|  |  | VCC | [5 empty] | AK23
|  |  | VCC | [5 empty] | AK21
|  |  | VCC | [5 empty] | AK20
|  |  | VCC | [5 empty] | AK19
|  |  | VCC | [5 empty] | AK18
|  |  | VCC | [5 empty] | AK16
|  |  | VCC | [5 empty] | AK15
|  |  | VCC | [5 empty] | AJ30
|  |  | VCC | [5 empty] | AJ28
|  |  | VCC | [5 empty] | AJ26
|  |  | VCC | [5 empty] | AJ22
|  |  | VCC | [5 empty] | AJ21
|  |  | VCC | [5 empty] | AJ18
|  |  | VCC | [5 empty] | AJ17
|  |  | VCC | [5 empty] | AJ15
|  |  | VCC | [5 empty] | AH29
|  |  | VCC | [5 empty] | AH28
|  |  | VCC | [5 empty] | AH27
|  |  | VCC | [5 empty] | AH24
|  |  | VCC | [5 empty] | AH23
|  |  | VCC | [5 empty] | AH22
|  |  | VCC | [5 empty] | AH20
|  |  | VCC | [5 empty] | AH17
|  |  | VCC | [5 empty] | AH15
|  |  | VCC | [5 empty] | AG30
|  |  | VCC | [5 empty] | AG29
|  |  | VCC | [5 empty] | AG27
|  |  | VCC | [5 empty] | AG26
|  |  | VCC | [5 empty] | AG24
|  |  | VCC | [5 empty] | AG22
|  |  | VCC | [5 empty] | AG21
|  |  | VCC | [5 empty] | AG20
|  |  | VCC | [5 empty] | AG19
|  |  | VCC | [5 empty] | AG17
|  |  | VCC | [5 empty] | AG16
|  |  | VCC | [5 empty] | AG15
|  |  | VCC | [5 empty] | AF29
|  |  | VCC | [5 empty] | AF28
|  |  | VCC | [5 empty] | AF27
|  |  | VCC | [5 empty] | AF26
|  |  | VCC | [5 empty] | AF24
|  |  | VCC | [5 empty] | AF23
|  |  | VCC | [5 empty] | AF22
|  |  | VCC | [5 empty] | AF21
|  |  | VCC | [5 empty] | AF17
|  |  | VCC | [5 empty] | AF16
|  |  | VCC | [5 empty] | AE30
|  |  | VCC | [5 empty] | AE29
|  |  | VCC | [5 empty] | AE28
|  |  | VCC | [5 empty] | AE26
|  |  | VCC | [5 empty] | AE25
|  |  | VCC | [5 empty] | AE24
|  |  | VCC | [5 empty] | AE23
|  |  | VCC | [5 empty] | AE21
|  |  | VCC | [5 empty] | AE20
|  |  | VCC | [5 empty] | AE19
|  |  | VCC | [5 empty] | AE18
|  |  | VCC | [5 empty] | AE16
|  |  | VCC | [5 empty] | AE15
|  |  | VCC | [5 empty] | AD30
|  |  | VCC | [5 empty] | AD28
|  |  | VCC | [5 empty] | AD27
|  |  | VCC | [5 empty] | AD16
|  |  | VCC | [5 empty] | AD15
|  |  | VCC | [5 empty] | AC30
|  |  | VCC | [5 empty] | AC29
|  |  | VCC | [5 empty] | AC28
|  |  | VCC | [5 empty] | AC27
|  |  | VCC | [5 empty] | AC15
|  |  | VCC | [5 empty] | AB30
|  |  | VCC | [5 empty] | AB29
|  |  | VCC | [5 empty] | AB27
|  |  | VCC | [5 empty] | AB16
|  |  | VCC | [5 empty] | AB15
|  |  | VCC | [5 empty] | AA29
|  |  | VCC | [5 empty] | AA28
|  |  | VCC | [5 empty] | AA27
|  |  | VCC | [5 empty] | AA26
|  |  | VCC | [5 empty] | AA24
|  |  | VCC | [5 empty] | AA23
|  |  | VCC | [5 empty] | AA19
|  |  | VCC | [5 empty] | AA18
|  |  | VCC | [5 empty] | AA17
|  |  | VCC | [5 empty] | AA16
|  |  | VCCPT | [5 empty] | AD26
|  |  | VCCPT | [5 empty] | AD25
|  |  | VCCPT | [5 empty] | AD23
|  |  | VCCPT | [5 empty] | AD22
|  |  | VCCPT | [5 empty] | AD21
|  |  | VCCPT | [5 empty] | AD20
|  |  | VCCPT | [5 empty] | AD18
|  |  | VCCPT | [5 empty] | AD17
|  |  | VCCPT | [5 empty] | AC25
|  |  | VCCPT | [5 empty] | AC24
|  |  | VCCPT | [5 empty] | AC18
|  |  | VCCPT | [5 empty] | AC17
|  |  | VCCPT | [5 empty] | AB26
|  |  | VCCPT | [5 empty] | AB25
|  |  | VCCPT | [5 empty] | AB24
|  |  | VCCPT | [5 empty] | AB22
|  |  | VCCPT | [5 empty] | AB21
|  |  | VCCPT | [5 empty] | AB20
|  |  | VCCPT | [5 empty] | AB19
|  |  | VCCPT | [5 empty] | AB17
|  |  | DNU | [5 empty] | AY8
|  |  | DNU | [5 empty] | BA7
|  |  | DNU | [5 empty] | BA8
|  |  | DNU | [5 empty] | AV7
|  |  | DNU | [5 empty] | AR35
|  |  | DNU | [5 empty] | AP32
|  |  | DNU | [5 empty] | AN32
|  |  | DNU | [5 empty] | J15
|  |  | DNU | [5 empty] | K15
|  |  | DNU | [5 empty] | BA34
|  |  | DNU | [5 empty] | BB34
|  |  | DNU | [5 empty] | AY31
|  |  | DNU | [5 empty] | BB29
|  |  | DNU | [5 empty] | AV35
|  |  | DNU | [5 empty] | AV34
|  |  | TEMPDIODE0n | [5 empty] | AY30
|  |  | TEMPDIODE0p | [5 empty] | BB30
|  |  | TEMPDIODE1n | [5 empty] | AY35
|  |  | TEMPDIODE1p | [5 empty] | AY34
|  |  | TEMPDIODE4n | [5 empty] | AW8
|  |  | TEMPDIODE4p | [5 empty] | AW7
|  |  | VCCBAT | [5 empty] | AM29
|  |  | VCCA_PLL | [5 empty] | AC23
|  |  | VCCA_PLL | [5 empty] | AC22
|  |  | VCCA_PLL | [5 empty] | AC20
|  |  | VCCA_PLL | [5 empty] | AC19
|  |  | VCCIO2K | [5 empty] | U32
|  |  | VCCIO2K | [5 empty] | U31
|  |  | VCCIO2K | [5 empty] | T32
|  |  | VCCIO2K | [5 empty] | T31
|  |  | VCCIO2L | [5 empty] | R31
|  |  | VCCIO2L | [5 empty] | P32
|  |  | VCCIO2L | [5 empty] | P31
|  |  | VCCIO2L | [5 empty] | N32
|  |  | VCCIO2M | [5 empty] | N28
|  |  | VCCIO2M | [5 empty] | N27
|  |  | VCCIO2M | [5 empty] | M26
|  |  | VCCIO2M | [5 empty] | L26
|  |  | VCCIO2N | [5 empty] | N25
|  |  | VCCIO2N | [5 empty] | N24
|  |  | VCCIO2N | [5 empty] | N23
|  |  | VCCIO2N | [5 empty] | N22
|  |  | VCCIO3A | [5 empty] | AM25
|  |  | VCCIO3A | [5 empty] | AM24
|  |  | VCCIO3A | [5 empty] | AL24
|  |  | VCCIO3A | [5 empty] | AL23
|  |  | VCCIO3B | [5 empty] | AM20
|  |  | VCCIO3B | [5 empty] | AM19
|  |  | VCCIO3B | [5 empty] | AL19
|  |  | VCCIO3B | [5 empty] | AL18
|  |  | VCCIO3C | [5 empty] | AM17
|  |  | VCCIO3C | [5 empty] | AM16
|  |  | VCCIO3C | [5 empty] | AL17
|  |  | VCCIO3C | [5 empty] | AL16
|  |  | VCCIO3D | [5 empty] | V14
|  |  | VCCIO3D | [5 empty] | V13
|  |  | VCCIO3D | [5 empty] | U14
|  |  | VCCIO3D | [5 empty] | U13
|  |  | VCCIO3I | [5 empty] | R15
|  |  | VCCIO3I | [5 empty] | R14
|  |  | VCCIO3I | [5 empty] | P15
|  |  | VCCIO3I | [5 empty] | N15
|  |  | VCCIO3V | [5 empty] | AL32
|  |  | VCCIO3V | [5 empty] | AJ32
|  |  | VCCIO_HPS | [5 empty] | P17
|  |  | VCCIO_HPS | [5 empty] | N17
|  |  | VCCIO_SDM | [5 empty] | AM26
2K |  | VREFB2KN0 | VREFB2KN0 | [5 empty] | N33
2L |  | VREFB2LN0 | VREFB2LN0 | [5 empty] | N30
2M |  | VREFB2MN0 | VREFB2MN0 | [5 empty] | N29
2N |  | VREFB2NN0 | VREFB2NN0 | [5 empty] | M25
3A |  | VREFB3AN0 | VREFB3AN0 | [5 empty] | AL22
3B |  | VREFB3BN0 | VREFB3BN0 | [5 empty] | AL21
3C |  | VREFB3CN0 | VREFB3CN0 | [5 empty] | AM15
3D |  | VREFB3DN0 | VREFB3DN0 | [5 empty] | P13
3I |  | VREFB3IN0 | VREFB3IN0 | [5 empty] | N14
|  |  | NC | [5 empty] | W11
|  |  | NC | [5 empty] | V10
|  |  | NC | [5 empty] | U11
|  |  | NC | [5 empty] | T34
|  |  | NC | [5 empty] | T10
|  |  | NC | [5 empty] | R35
|  |  | NC | [5 empty] | R11
|  |  | VCCH_GXBL1CF | [5 empty] | V34
|  |  | VCCH_GXBL1CF | [5 empty] | AK34
|  |  | VCCH_GXBL1CF | [5 empty] | AF34
|  |  | VCCH_GXBL1CF | [5 empty] | AB34
|  |  | VCCRTPLL_GXER1 | [5 empty] | AE12
|  |  | VCCRTPLL_GXER1 | [5 empty] | AC12
|  |  | VCCRT_GXER1 | [5 empty] | AH11
|  |  | VCCRT_GXER1 | [5 empty] | AH10
|  |  | VCCRT_GXER1 | [5 empty] | AG11
|  |  | VCCRT_GXER1 | [5 empty] | AG10
|  |  | VCCRT_GXER1 | [5 empty] | AF11
|  |  | VCCRT_GXER1 | [5 empty] | AF10
|  |  | VCCRT_GXER1 | [5 empty] | AE10
|  |  | VCCRT_GXER1 | [5 empty] | AD11
|  |  | VCCRT_GXER1 | [5 empty] | AD10
|  |  | VCCRT_GXER1 | [5 empty] | AC10
|  |  | VCCRT_GXER1 | [5 empty] | AB11
|  |  | VCCRT_GXER1 | [5 empty] | AB10
|  |  | VCCRT_GXER1 | [5 empty] | AA11
|  |  | VCCRT_GXER1 | [5 empty] | AA10
|  |  | VCCR_GXBL1C | [5 empty] | AM36
|  |  | VCCR_GXBL1C | [5 empty] | AM35
|  |  | VCCR_GXBL1C | [5 empty] | AM34
|  |  | VCCR_GXBL1D | [5 empty] | AH36
|  |  | VCCR_GXBL1D | [5 empty] | AH35
|  |  | VCCR_GXBL1D | [5 empty] | AH34
|  |  | VCCR_GXBL1E | [5 empty] | AD36
|  |  | VCCR_GXBL1E | [5 empty] | AD35
|  |  | VCCR_GXBL1E | [5 empty] | AD34
|  |  | VCCR_GXBL1F | [5 empty] | Y36
|  |  | VCCR_GXBL1F | [5 empty] | Y35
|  |  | VCCR_GXBL1F | [5 empty] | Y34
|  |  | VCCT_GXBL1C | [5 empty] | AK36
|  |  | VCCT_GXBL1C | [5 empty] | AK35
|  |  | VCCT_GXBL1D | [5 empty] | AF36
|  |  | VCCT_GXBL1D | [5 empty] | AF35
|  |  | VCCT_GXBL1E | [5 empty] | AB36
|  |  | VCCT_GXBL1E | [5 empty] | AB35
|  |  | VCCT_GXBL1F | [5 empty] | V36
|  |  | VCCT_GXBL1F | [5 empty] | V35
|  |  | IO_AUX_RREF20 | [5 empty] | AV8
|  |  | RREF_BL | [5 empty] | AW35
|  |  | RREF_SIPAUX0 | [5 empty] | AM32
|  |  | VCCADC | [5 empty] | AM27
|  |  | VCCCLK_GXER1 | [5 empty] | AJ13
|  |  | VCCERAM | [5 empty] | Y31
|  |  | VCCERAM | [5 empty] | Y30
|  |  | VCCERAM | [5 empty] | W31
|  |  | VCCERAM | [5 empty] | U27
|  |  | VCCERAM | [5 empty] | U24
|  |  | VCCERAM | [5 empty] | U20
|  |  | VCCERAM | [5 empty] | U16
|  |  | VCCERAM | [5 empty] | AK31
|  |  | VCCERAM | [5 empty] | AK14
|  |  | VCCERAM | [5 empty] | AJ31
|  |  | VCCERAM | [5 empty] | AJ27
|  |  | VCCERAM | [5 empty] | AJ23
|  |  | VCCERAM | [5 empty] | AJ20
|  |  | VCCERAM | [5 empty] | AJ16
|  |  | VCCERAM | [5 empty] | AJ14
|  |  | VCCERAM | [5 empty] | AH30
|  |  | VCCERAM | [5 empty] | AH14
|  |  | VCCERAM | [5 empty] | AG31
|  |  | VCCERAM | [5 empty] | AG14
|  |  | VCCERAM | [5 empty] | AF31
|  |  | VCCERAM | [5 empty] | AF14
|  |  | VCCERAM | [5 empty] | AE31
|  |  | VCCERAM | [5 empty] | AE14
|  |  | VCCERAM | [5 empty] | AD31
|  |  | VCCERAM | [5 empty] | AD14
|  |  | VCCERAM | [5 empty] | AC14
|  |  | VCCERAM | [5 empty] | AB31
|  |  | VCCERAM | [5 empty] | AB14
|  |  | VCCERAM | [5 empty] | AA31
|  |  | VCCERAM | [5 empty] | AA14
|  |  | VCCFUSEWR_SDM | [5 empty] | AL28
|  |  | VCCH_GXER1 | [5 empty] | AG13
|  |  | VCCH_GXER1 | [5 empty] | AF13
|  |  | VCCH_GXER1 | [5 empty] | AD13
|  |  | VCCH_GXER1 | [5 empty] | AB13
|  |  | VCCH_GXER1 | [5 empty] | AA13
|  |  | VCCLSENSE | [5 empty] | AA22
|  |  | VCCL_HPS | [5 empty] | P20
|  |  | VCCL_HPS | [5 empty] | P18
|  |  | VCCL_HPS | [5 empty] | N20
|  |  | VCCL_HPS | [5 empty] | N19
|  |  | VCCL_HPS | [5 empty] | N18
|  |  | VCCP | [5 empty] | Y25
|  |  | VCCP | [5 empty] | Y24
|  |  | VCCP | [5 empty] | Y18
|  |  | VCCP | [5 empty] | W25
|  |  | VCCP | [5 empty] | W18
|  |  | VCCP | [5 empty] | V25
|  |  | VCCP | [5 empty] | V18
|  |  | VCCP | [5 empty] | AJ25
|  |  | VCCP | [5 empty] | AH25
|  |  | VCCP | [5 empty] | AH19
|  |  | VCCP | [5 empty] | AH18
|  |  | VCCP | [5 empty] | AG25
|  |  | VCCP | [5 empty] | AF19
|  |  | VCCP | [5 empty] | AF18
|  |  | VCCPLLDIG_HPS | [5 empty] | M17
|  |  | VCCPLLDIG_SDM | [5 empty] | AL27
|  |  | VCCPLL_HPS | [5 empty] | P16
|  |  | VCCPLL_SDM | [5 empty] | AL26

## Pin List SF50
Pin Information for the Intel® Stratix®10 1ST110 Device Version: 2022-09-26 Status: Final
Bank Number | Index within I/O Bank | VREF | Pin Name/Function | Optional Function(s) | Configuration Function | Dedicated Tx/Rx Channel | Soft CDR Support | GT support | SF50 | DQS for X4 | DQS for X8/X9 | DQS for X16/X18 | DQS for X32/X36
8C |  |  | GXEL8C_TX_CH0p |  |  |  |  | Yes | AD49
8C |  |  | GXEL8C_TX_CH1p |  |  |  |  | Yes | AB49
8C |  |  | GXEL8C_TX_CH2p |  |  |  |  | Yes | Y49
8C |  |  | GXEL8C_TX_CH3p |  |  |  |  | Yes | AA46
8C |  |  | GXEL8C_TX_CH4p |  |  |  |  | Yes | V49
8C |  |  | GXEL8C_TX_CH5p |  |  |  |  | Yes | W46
8C |  |  | GXEL8C_TX_CH6p |  |  |  |  | Yes | T49
8C |  |  | GXEL8C_TX_CH7p |  |  |  |  | Yes | U46
8C |  |  | GXEL8C_TX_CH8p |  |  |  |  | Yes | P49
8C |  |  | GXEL8C_TX_CH9p |  |  |  |  | Yes | R46
8C |  |  | GXEL8C_TX_CH10p |  |  |  |  | Yes | M49
8C |  |  | GXEL8C_TX_CH11p |  |  |  |  | Yes | N46
8C |  |  | GXEL8C_TX_CH12p |  |  |  |  | Yes | K49
8C |  |  | GXEL8C_TX_CH13p |  |  |  |  | Yes | L46
8C |  |  | GXEL8C_TX_CH14p |  |  |  |  | Yes | H49
8C |  |  | GXEL8C_TX_CH15p |  |  |  |  | Yes | J46
8C |  |  | GXEL8C_TX_CH16p |  |  |  |  | Yes | F49
8C |  |  | GXEL8C_TX_CH17p |  |  |  |  | Yes | G46
8C |  |  | GXEL8C_TX_CH18p |  |  |  |  | Yes | D49
8C |  |  | GXEL8C_TX_CH19p |  |  |  |  | Yes | E46
8C |  |  | GXEL8C_TX_CH20p |  |  |  |  | Yes | C46
8C |  |  | GXEL8C_TX_CH21p |  |  |  |  | Yes | A46
8C |  |  | GXEL8C_TX_CH22p |  |  |  |  | Yes | B43
8C |  |  | GXEL8C_TX_CH23p |  |  |  |  | Yes | A40
8C |  |  | GXEL8C_TX_CH0n |  |  |  |  | Yes | AD48
8C |  |  | GXEL8C_TX_CH1n |  |  |  |  | Yes | AB48
8C |  |  | GXEL8C_TX_CH2n |  |  |  |  | Yes | Y48
8C |  |  | GXEL8C_TX_CH3n |  |  |  |  | Yes | AA45
8C |  |  | GXEL8C_TX_CH4n |  |  |  |  | Yes | V48
8C |  |  | GXEL8C_TX_CH5n |  |  |  |  | Yes | W45
8C |  |  | GXEL8C_TX_CH6n |  |  |  |  | Yes | T48
8C |  |  | GXEL8C_TX_CH7n |  |  |  |  | Yes | U45
8C |  |  | GXEL8C_TX_CH8n |  |  |  |  | Yes | P48
8C |  |  | GXEL8C_TX_CH9n |  |  |  |  | Yes | R45
8C |  |  | GXEL8C_TX_CH10n |  |  |  |  | Yes | M48
8C |  |  | GXEL8C_TX_CH11n |  |  |  |  | Yes | N45
8C |  |  | GXEL8C_TX_CH12n |  |  |  |  | Yes | K48
8C |  |  | GXEL8C_TX_CH13n |  |  |  |  | Yes | L45
8C |  |  | GXEL8C_TX_CH14n |  |  |  |  | Yes | H48
8C |  |  | GXEL8C_TX_CH15n |  |  |  |  | Yes | J45
8C |  |  | GXEL8C_TX_CH16n |  |  |  |  | Yes | F48
8C |  |  | GXEL8C_TX_CH17n |  |  |  |  | Yes | G45
8C |  |  | GXEL8C_TX_CH18n |  |  |  |  | Yes | D48
8C |  |  | GXEL8C_TX_CH19n |  |  |  |  | Yes | E45
8C |  |  | GXEL8C_TX_CH20n |  |  |  |  | Yes | C45
8C |  |  | GXEL8C_TX_CH21n |  |  |  |  | Yes | A45
8C |  |  | GXEL8C_TX_CH22n |  |  |  |  | Yes | B42
8C |  |  | GXEL8C_TX_CH23n |  |  |  |  | Yes | A39
8C |  |  | GXEL8C_RX_CH0p |  |  |  |  | Yes | AD43
8C |  |  | GXEL8C_RX_CH1p |  |  |  |  | Yes | AC46
8C |  |  | GXEL8C_RX_CH2p |  |  |  |  | Yes | AB43
8C |  |  | GXEL8C_RX_CH3p |  |  |  |  | Yes | Y43
8C |  |  | GXEL8C_RX_CH4p |  |  |  |  | Yes | V43
8C |  |  | GXEL8C_RX_CH5p |  |  |  |  | Yes | T43
8C |  |  | GXEL8C_RX_CH6p |  |  |  |  | Yes | P43
8C |  |  | GXEL8C_RX_CH7p |  |  |  |  | Yes | M43
8C |  |  | GXEL8C_RX_CH8p |  |  |  |  | Yes | N40
8C |  |  | GXEL8C_RX_CH9p |  |  |  |  | Yes | L40
8C |  |  | GXEL8C_RX_CH10p |  |  |  |  | Yes | K43
8C |  |  | GXEL8C_RX_CH11p |  |  |  |  | Yes | H43
8C |  |  | GXEL8C_RX_CH12p |  |  |  |  | Yes | F43
8C |  |  | GXEL8C_RX_CH13p |  |  |  |  | Yes | D43
8C |  |  | GXEL8C_RX_CH14p |  |  |  |  | Yes | G40
8C |  |  | GXEL8C_RX_CH15p |  |  |  |  | Yes | J40
8C |  |  | GXEL8C_RX_CH16p |  |  |  |  | Yes | E40
8C |  |  | GXEL8C_RX_CH17p |  |  |  |  | Yes | C40
8C |  |  | GXEL8C_RX_CH18p |  |  |  |  | Yes | D37
8C |  |  | GXEL8C_RX_CH19p |  |  |  |  | Yes | F37
8C |  |  | GXEL8C_RX_CH20p |  |  |  |  | Yes | H37
8C |  |  | GXEL8C_RX_CH21p |  |  |  |  | Yes | K37
8C |  |  | GXEL8C_RX_CH22p |  |  |  |  | Yes | B37
8C |  |  | GXEL8C_RX_CH23p |  |  |  |  | Yes | A34
8C |  |  | GXEL8C_RX_CH0n |  |  |  |  | Yes | AD42
8C |  |  | GXEL8C_RX_CH1n |  |  |  |  | Yes | AC45
8C |  |  | GXEL8C_RX_CH2n |  |  |  |  | Yes | AB42
8C |  |  | GXEL8C_RX_CH3n |  |  |  |  | Yes | Y42
8C |  |  | GXEL8C_RX_CH4n |  |  |  |  | Yes | V42
8C |  |  | GXEL8C_RX_CH5n |  |  |  |  | Yes | T42
8C |  |  | GXEL8C_RX_CH6n |  |  |  |  | Yes | P42
8C |  |  | GXEL8C_RX_CH7n |  |  |  |  | Yes | M42
8C |  |  | GXEL8C_RX_CH8n |  |  |  |  | Yes | N39
8C |  |  | GXEL8C_RX_CH9n |  |  |  |  | Yes | L39
8C |  |  | GXEL8C_RX_CH10n |  |  |  |  | Yes | K42
8C |  |  | GXEL8C_RX_CH11n |  |  |  |  | Yes | H42
8C |  |  | GXEL8C_RX_CH12n |  |  |  |  | Yes | F42
8C |  |  | GXEL8C_RX_CH13n |  |  |  |  | Yes | D42
8C |  |  | GXEL8C_RX_CH14n |  |  |  |  | Yes | G39
8C |  |  | GXEL8C_RX_CH15n |  |  |  |  | Yes | J39
8C |  |  | GXEL8C_RX_CH16n |  |  |  |  | Yes | E39
8C |  |  | GXEL8C_RX_CH17n |  |  |  |  | Yes | C39
8C |  |  | GXEL8C_RX_CH18n |  |  |  |  | Yes | D36
8C |  |  | GXEL8C_RX_CH19n |  |  |  |  | Yes | F36
8C |  |  | GXEL8C_RX_CH20n |  |  |  |  | Yes | H36
8C |  |  | GXEL8C_RX_CH21n |  |  |  |  | Yes | K36
8C |  |  | GXEL8C_RX_CH22n |  |  |  |  | Yes | B36
8C |  |  | GXEL8C_RX_CH23n |  |  |  |  | Yes | A33
8C |  |  | REFCLK_GXEL8C_CH0p | [5 empty] | AC41
8C |  |  | REFCLK_GXEL8C_CH0n | [5 empty] | AD40
8C |  |  | REFCLK_GXEL8C_CH1p | [5 empty] | AE40
8C |  |  | REFCLK_GXEL8C_CH1n | [5 empty] | AE41
8C |  |  | REFCLK_GXEL8C_CH2p | [5 empty] | AC36
8C |  |  | REFCLK_GXEL8C_CH2n | [5 empty] | AC35
8C |  |  | REFCLK_GXEL8C_CH3p | [5 empty] | AD38
8C |  |  | REFCLK_GXEL8C_CH3n | [5 empty] | AD39
8C |  |  | REFCLK_GXEL8C_CH4p | [5 empty] | AD37
8C |  |  | REFCLK_GXEL8C_CH4n | [5 empty] | AD36
8C |  |  | REFCLK_GXEL8C_CH5p | [5 empty] | AE36
8C |  |  | REFCLK_GXEL8C_CH5n | [5 empty] | AE37
8C |  |  | REFCLK_GXEL8C_CH6p | [5 empty] | AB36
8C |  |  | REFCLK_GXEL8C_CH6n | [5 empty] | AB35
8C |  |  | REFCLK_GXEL8C_CH7p | [5 empty] | AE38
8C |  |  | REFCLK_GXEL8C_CH7n | [5 empty] | AE39
8C |  |  | REFCLK_GXEL8C_CH8p | [5 empty] | AC38
8C |  |  | REFCLK_GXEL8C_CH8n | [5 empty] | AC37
9C |  |  | GXER9C_TX_CH0p |  |  |  |  | Yes | AD1
9C |  |  | GXER9C_TX_CH1p |  |  |  |  | Yes | AB1
9C |  |  | GXER9C_TX_CH2p |  |  |  |  | Yes | Y1
9C |  |  | GXER9C_TX_CH3p |  |  |  |  | Yes | AA4
9C |  |  | GXER9C_TX_CH4p |  |  |  |  | Yes | V1
9C |  |  | GXER9C_TX_CH5p |  |  |  |  | Yes | W4
9C |  |  | GXER9C_TX_CH6p |  |  |  |  | Yes | T1
9C |  |  | GXER9C_TX_CH7p |  |  |  |  | Yes | U4
9C |  |  | GXER9C_TX_CH8p |  |  |  |  | Yes | P1
9C |  |  | GXER9C_TX_CH9p |  |  |  |  | Yes | R4
9C |  |  | GXER9C_TX_CH10p |  |  |  |  | Yes | M1
9C |  |  | GXER9C_TX_CH11p |  |  |  |  | Yes | N4
9C |  |  | GXER9C_TX_CH12p |  |  |  |  | Yes | K1
9C |  |  | GXER9C_TX_CH13p |  |  |  |  | Yes | L4
9C |  |  | GXER9C_TX_CH14p |  |  |  |  | Yes | H1
9C |  |  | GXER9C_TX_CH15p |  |  |  |  | Yes | J4
9C |  |  | GXER9C_TX_CH16p |  |  |  |  | Yes | F1
9C |  |  | GXER9C_TX_CH17p |  |  |  |  | Yes | G4
9C |  |  | GXER9C_TX_CH18p |  |  |  |  | Yes | D1
9C |  |  | GXER9C_TX_CH19p |  |  |  |  | Yes | E4
9C |  |  | GXER9C_TX_CH20p |  |  |  |  | Yes | B2
9C |  |  | GXER9C_TX_CH21p |  |  |  |  | Yes | B5
9C |  |  | GXER9C_TX_CH22p |  |  |  |  | Yes | B7
9C |  |  | GXER9C_TX_CH23p |  |  |  |  | Yes | A10
9C |  |  | GXER9C_TX_CH0n |  |  |  |  | Yes | AD2
9C |  |  | GXER9C_TX_CH1n |  |  |  |  | Yes | AB2
9C |  |  | GXER9C_TX_CH2n |  |  |  |  | Yes | Y2
9C |  |  | GXER9C_TX_CH3n |  |  |  |  | Yes | AA5
9C |  |  | GXER9C_TX_CH4n |  |  |  |  | Yes | V2
9C |  |  | GXER9C_TX_CH5n |  |  |  |  | Yes | W5
9C |  |  | GXER9C_TX_CH6n |  |  |  |  | Yes | T2
9C |  |  | GXER9C_TX_CH7n |  |  |  |  | Yes | U5
9C |  |  | GXER9C_TX_CH8n |  |  |  |  | Yes | P2
9C |  |  | GXER9C_TX_CH9n |  |  |  |  | Yes | R5
9C |  |  | GXER9C_TX_CH10n |  |  |  |  | Yes | M2
9C |  |  | GXER9C_TX_CH11n |  |  |  |  | Yes | N5
9C |  |  | GXER9C_TX_CH12n |  |  |  |  | Yes | K2
9C |  |  | GXER9C_TX_CH13n |  |  |  |  | Yes | L5
9C |  |  | GXER9C_TX_CH14n |  |  |  |  | Yes | H2
9C |  |  | GXER9C_TX_CH15n |  |  |  |  | Yes | J5
9C |  |  | GXER9C_TX_CH16n |  |  |  |  | Yes | F2
9C |  |  | GXER9C_TX_CH17n |  |  |  |  | Yes | G5
9C |  |  | GXER9C_TX_CH18n |  |  |  |  | Yes | D2
9C |  |  | GXER9C_TX_CH19n |  |  |  |  | Yes | E5
9C |  |  | GXER9C_TX_CH20n |  |  |  |  | Yes | B3
9C |  |  | GXER9C_TX_CH21n |  |  |  |  | Yes | C5
9C |  |  | GXER9C_TX_CH22n |  |  |  |  | Yes | B8
9C |  |  | GXER9C_TX_CH23n |  |  |  |  | Yes | A11
9C |  |  | GXER9C_RX_CH0p |  |  |  |  | Yes | AD7
9C |  |  | GXER9C_RX_CH1p |  |  |  |  | Yes | AC4
9C |  |  | GXER9C_RX_CH2p |  |  |  |  | Yes | AB7
9C |  |  | GXER9C_RX_CH3p |  |  |  |  | Yes | Y7
9C |  |  | GXER9C_RX_CH4p |  |  |  |  | Yes | V7
9C |  |  | GXER9C_RX_CH5p |  |  |  |  | Yes | T7
9C |  |  | GXER9C_RX_CH6p |  |  |  |  | Yes | P7
9C |  |  | GXER9C_RX_CH7p |  |  |  |  | Yes | M7
9C |  |  | GXER9C_RX_CH8p |  |  |  |  | Yes | N10
9C |  |  | GXER9C_RX_CH9p |  |  |  |  | Yes | L10
9C |  |  | GXER9C_RX_CH10p |  |  |  |  | Yes | K7
9C |  |  | GXER9C_RX_CH11p |  |  |  |  | Yes | H7
9C |  |  | GXER9C_RX_CH12p |  |  |  |  | Yes | F7
9C |  |  | GXER9C_RX_CH13p |  |  |  |  | Yes | D7
9C |  |  | GXER9C_RX_CH14p |  |  |  |  | Yes | G10
9C |  |  | GXER9C_RX_CH15p |  |  |  |  | Yes | J10
9C |  |  | GXER9C_RX_CH16p |  |  |  |  | Yes | E10
9C |  |  | GXER9C_RX_CH17p |  |  |  |  | Yes | C10
9C |  |  | GXER9C_RX_CH18p |  |  |  |  | Yes | D13
9C |  |  | GXER9C_RX_CH19p |  |  |  |  | Yes | F13
9C |  |  | GXER9C_RX_CH20p |  |  |  |  | Yes | H13
9C |  |  | GXER9C_RX_CH21p |  |  |  |  | Yes | K13
9C |  |  | GXER9C_RX_CH22p |  |  |  |  | Yes | B13
9C |  |  | GXER9C_RX_CH23p |  |  |  |  | Yes | A16
9C |  |  | GXER9C_RX_CH0n |  |  |  |  | Yes | AD8
9C |  |  | GXER9C_RX_CH1n |  |  |  |  | Yes | AC5
9C |  |  | GXER9C_RX_CH2n |  |  |  |  | Yes | AB8
9C |  |  | GXER9C_RX_CH3n |  |  |  |  | Yes | Y8
9C |  |  | GXER9C_RX_CH4n |  |  |  |  | Yes | V8
9C |  |  | GXER9C_RX_CH5n |  |  |  |  | Yes | T8
9C |  |  | GXER9C_RX_CH6n |  |  |  |  | Yes | P8
9C |  |  | GXER9C_RX_CH7n |  |  |  |  | Yes | M8
9C |  |  | GXER9C_RX_CH8n |  |  |  |  | Yes | N11
9C |  |  | GXER9C_RX_CH9n |  |  |  |  | Yes | L11
9C |  |  | GXER9C_RX_CH10n |  |  |  |  | Yes | K8
9C |  |  | GXER9C_RX_CH11n |  |  |  |  | Yes | H8
9C |  |  | GXER9C_RX_CH12n |  |  |  |  | Yes | F8
9C |  |  | GXER9C_RX_CH13n |  |  |  |  | Yes | D8
9C |  |  | GXER9C_RX_CH14n |  |  |  |  | Yes | G11
9C |  |  | GXER9C_RX_CH15n |  |  |  |  | Yes | J11
9C |  |  | GXER9C_RX_CH16n |  |  |  |  | Yes | E11
9C |  |  | GXER9C_RX_CH17n |  |  |  |  | Yes | C11
9C |  |  | GXER9C_RX_CH18n |  |  |  |  | Yes | D14
9C |  |  | GXER9C_RX_CH19n |  |  |  |  | Yes | F14
9C |  |  | GXER9C_RX_CH20n |  |  |  |  | Yes | H14
9C |  |  | GXER9C_RX_CH21n |  |  |  |  | Yes | K14
9C |  |  | GXER9C_RX_CH22n |  |  |  |  | Yes | B14
9C |  |  | GXER9C_RX_CH23n |  |  |  |  | Yes | A17
9C |  |  | REFCLK_GXER9C_CH0p | [5 empty] | AE10
9C |  |  | REFCLK_GXER9C_CH0n | [5 empty] | AE9
9C |  |  | REFCLK_GXER9C_CH1p | [5 empty] | AD10
9C |  |  | REFCLK_GXER9C_CH1n | [5 empty] | AD11
9C |  |  | REFCLK_GXER9C_CH2p | [5 empty] | AC15
9C |  |  | REFCLK_GXER9C_CH2n | [5 empty] | AC14
9C |  |  | REFCLK_GXER9C_CH3p | [5 empty] | AF15
9C |  |  | REFCLK_GXER9C_CH3n | [5 empty] | AF14
9C |  |  | REFCLK_GXER9C_CH4p | [5 empty] | AB15
9C |  |  | REFCLK_GXER9C_CH4n | [5 empty] | AB14
9C |  |  | REFCLK_GXER9C_CH5p | [5 empty] | AE12
9C |  |  | REFCLK_GXER9C_CH5n | [5 empty] | AE11
9C |  |  | REFCLK_GXER9C_CH6p | [5 empty] | AC13
9C |  |  | REFCLK_GXER9C_CH6n | [5 empty] | AC12
9C |  |  | REFCLK_GXER9C_CH7p | [5 empty] | AE13
9C |  |  | REFCLK_GXER9C_CH7n | [5 empty] | AE14
9C |  |  | REFCLK_GXER9C_CH8p | [5 empty] | AD13
9C |  |  | REFCLK_GXER9C_CH8n | [5 empty] | AD14
1F |  |  | REFCLK_GXBL1F_CHTp | [5 empty] | AH38
1F |  |  | REFCLK_GXBL1F_CHTn | [5 empty] | AH37
1F |  |  | GXBL1F_TX_CH5n | [5 empty] | AF48
1F |  |  | GXBL1F_TX_CH5p | [5 empty] | AF49
1F |  |  | GXBL1F_RX_CH5n,GXBL1F_REFCLK5n | [5 empty] | AF44
1F |  |  | GXBL1F_RX_CH5p,GXBL1F_REFCLK5p | [5 empty] | AF45
1F |  |  | GXBL1F_TX_CH4n |  |  |  |  | Yes | AG46
1F |  |  | GXBL1F_TX_CH4p |  |  |  |  | Yes | AG47
1F |  |  | GXBL1F_RX_CH4n,GXBL1F_REFCLK4n |  |  |  |  | Yes | AG42
1F |  |  | GXBL1F_RX_CH4p,GXBL1F_REFCLK4p |  |  |  |  | Yes | AG43
1F |  |  | GXBL1F_TX_CH3n |  |  |  |  | Yes | AH48
1F |  |  | GXBL1F_TX_CH3p |  |  |  |  | Yes | AH49
1F |  |  | GXBL1F_RX_CH3n,GXBL1F_REFCLK3n |  |  |  |  | Yes | AH44
1F |  |  | GXBL1F_RX_CH3p,GXBL1F_REFCLK3p |  |  |  |  | Yes | AH45
1F |  |  | GXBL1F_TX_CH2n | [5 empty] | AJ46
1F |  |  | GXBL1F_TX_CH2p | [5 empty] | AJ47
1F |  |  | GXBL1F_RX_CH2n,GXBL1F_REFCLK2n | [5 empty] | AJ42
1F |  |  | GXBL1F_RX_CH2p,GXBL1F_REFCLK2p | [5 empty] | AJ43
1F |  |  | GXBL1F_TX_CH1n |  |  |  |  | Yes | AK48
1F |  |  | GXBL1F_TX_CH1p |  |  |  |  | Yes | AK49
1F |  |  | GXBL1F_RX_CH1n,GXBL1F_REFCLK1n |  |  |  |  | Yes | AK44
1F |  |  | GXBL1F_RX_CH1p,GXBL1F_REFCLK1p |  |  |  |  | Yes | AK45
1F |  |  | GXBL1F_TX_CH0n |  |  |  |  | Yes | AL46
1F |  |  | GXBL1F_TX_CH0p |  |  |  |  | Yes | AL47
1F |  |  | GXBL1F_RX_CH0n,GXBL1F_REFCLK0n |  |  |  |  | Yes | AL42
1F |  |  | GXBL1F_RX_CH0p,GXBL1F_REFCLK0p |  |  |  |  | Yes | AL43
1F |  |  | REFCLK_GXBL1F_CHBp | [5 empty] | AK38
1F |  |  | REFCLK_GXBL1F_CHBn | [5 empty] | AK37
1E |  |  | REFCLK_GXBL1E_CHTp | [5 empty] | AH41
1E |  |  | REFCLK_GXBL1E_CHTn | [5 empty] | AH40
1E |  |  | GXBL1E_TX_CH5n | [5 empty] | AM48
1E |  |  | GXBL1E_TX_CH5p | [5 empty] | AM49
1E |  |  | GXBL1E_RX_CH5n,GXBL1E_REFCLK5n | [5 empty] | AM44
1E |  |  | GXBL1E_RX_CH5p,GXBL1E_REFCLK5p | [5 empty] | AM45
1E |  |  | GXBL1E_TX_CH4n |  |  |  |  | Yes | AN46
1E |  |  | GXBL1E_TX_CH4p |  |  |  |  | Yes | AN47
1E |  |  | GXBL1E_RX_CH4n,GXBL1E_REFCLK4n |  |  |  |  | Yes | AN42
1E |  |  | GXBL1E_RX_CH4p,GXBL1E_REFCLK4p |  |  |  |  | Yes | AN43
1E |  |  | GXBL1E_TX_CH3n |  |  |  |  | Yes | AP48
1E |  |  | GXBL1E_TX_CH3p |  |  |  |  | Yes | AP49
1E |  |  | GXBL1E_RX_CH3n,GXBL1E_REFCLK3n |  |  |  |  | Yes | AP44
1E |  |  | GXBL1E_RX_CH3p,GXBL1E_REFCLK3p |  |  |  |  | Yes | AP45
1E |  |  | GXBL1E_TX_CH2n | [5 empty] | AR46
1E |  |  | GXBL1E_TX_CH2p | [5 empty] | AR47
1E |  |  | GXBL1E_RX_CH2n,GXBL1E_REFCLK2n | [5 empty] | AR42
1E |  |  | GXBL1E_RX_CH2p,GXBL1E_REFCLK2p | [5 empty] | AR43
1E |  |  | GXBL1E_TX_CH1n |  |  |  |  | Yes | AT48
1E |  |  | GXBL1E_TX_CH1p |  |  |  |  | Yes | AT49
1E |  |  | GXBL1E_RX_CH1n,GXBL1E_REFCLK1n |  |  |  |  | Yes | AT44
1E |  |  | GXBL1E_RX_CH1p,GXBL1E_REFCLK1p |  |  |  |  | Yes | AT45
1E |  |  | GXBL1E_TX_CH0n |  |  |  |  | Yes | AU46
1E |  |  | GXBL1E_TX_CH0p |  |  |  |  | Yes | AU47
1E |  |  | GXBL1E_RX_CH0n,GXBL1E_REFCLK0n |  |  |  |  | Yes | AU42
1E |  |  | GXBL1E_RX_CH0p,GXBL1E_REFCLK0p |  |  |  |  | Yes | AU43
1E |  |  | REFCLK_GXBL1E_CHBp | [5 empty] | AK41
1E |  |  | REFCLK_GXBL1E_CHBn | [5 empty] | AK40
1D |  |  | REFCLK_GXBL1D_CHTp | [5 empty] | AM41
1D |  |  | REFCLK_GXBL1D_CHTn | [5 empty] | AM40
1D |  |  | GXBL1D_TX_CH5n | [5 empty] | AV48
1D |  |  | GXBL1D_TX_CH5p | [5 empty] | AV49
1D |  |  | GXBL1D_RX_CH5n,GXBL1D_REFCLK5n | [5 empty] | AV44
1D |  |  | GXBL1D_RX_CH5p,GXBL1D_REFCLK5p | [5 empty] | AV45
1D |  |  | GXBL1D_TX_CH4n |  |  |  |  | Yes | AW46
1D |  |  | GXBL1D_TX_CH4p |  |  |  |  | Yes | AW47
1D |  |  | GXBL1D_RX_CH4n,GXBL1D_REFCLK4n |  |  |  |  | Yes | AW42
1D |  |  | GXBL1D_RX_CH4p,GXBL1D_REFCLK4p |  |  |  |  | Yes | AW43
1D |  |  | GXBL1D_TX_CH3n |  |  |  |  | Yes | AY48
1D |  |  | GXBL1D_TX_CH3p |  |  |  |  | Yes | AY49
1D |  |  | GXBL1D_RX_CH3n,GXBL1D_REFCLK3n |  |  |  |  | Yes | AY44
1D |  |  | GXBL1D_RX_CH3p,GXBL1D_REFCLK3p |  |  |  |  | Yes | AY45
1D |  |  | GXBL1D_TX_CH2n | [5 empty] | BA46
1D |  |  | GXBL1D_TX_CH2p | [5 empty] | BA47
1D |  |  | GXBL1D_RX_CH2n,GXBL1D_REFCLK2n | [5 empty] | BA42
1D |  |  | GXBL1D_RX_CH2p,GXBL1D_REFCLK2p | [5 empty] | BA43
1D |  |  | GXBL1D_TX_CH1n |  |  |  |  | Yes | BB48
1D |  |  | GXBL1D_TX_CH1p |  |  |  |  | Yes | BB49
1D |  |  | GXBL1D_RX_CH1n,GXBL1D_REFCLK1n |  |  |  |  | Yes | BB44
1D |  |  | GXBL1D_RX_CH1p,GXBL1D_REFCLK1p |  |  |  |  | Yes | BB45
1D |  |  | GXBL1D_TX_CH0n |  |  |  |  | Yes | BC46
1D |  |  | GXBL1D_TX_CH0p |  |  |  |  | Yes | BC47
1D |  |  | GXBL1D_RX_CH0n,GXBL1D_REFCLK0n |  |  |  |  | Yes | BC42
1D |  |  | GXBL1D_RX_CH0p,GXBL1D_REFCLK0p |  |  |  |  | Yes | BC43
1D |  |  | REFCLK_GXBL1D_CHBp | [5 empty] | AP41
1D |  |  | REFCLK_GXBL1D_CHBn | [5 empty] | AP40
1C |  |  | REFCLK_GXBL1C_CHTp | [5 empty] | AT41
1C |  |  | REFCLK_GXBL1C_CHTn | [5 empty] | AT40
1C |  |  | GXBL1C_TX_CH5n | [5 empty] | BD48
1C |  |  | GXBL1C_TX_CH5p | [5 empty] | BD49
1C |  |  | GXBL1C_RX_CH5n,GXBL1C_REFCLK5n | [5 empty] | BD44
1C |  |  | GXBL1C_RX_CH5p,GXBL1C_REFCLK5p | [5 empty] | BD45
1C |  |  | GXBL1C_TX_CH4n |  |  |  |  | Yes | BE46
1C |  |  | GXBL1C_TX_CH4p |  |  |  |  | Yes | BE47
1C |  |  | GXBL1C_RX_CH4n,GXBL1C_REFCLK4n |  |  |  |  | Yes | BE42
1C |  |  | GXBL1C_RX_CH4p,GXBL1C_REFCLK4p |  |  |  |  | Yes | BE43
1C |  |  | GXBL1C_TX_CH3n |  |  |  |  | Yes | BF48
1C |  |  | GXBL1C_TX_CH3p |  |  |  |  | Yes | BF49
1C |  |  | GXBL1C_RX_CH3n,GXBL1C_REFCLK3n |  |  |  |  | Yes | BF44
1C |  |  | GXBL1C_RX_CH3p,GXBL1C_REFCLK3p |  |  |  |  | Yes | BF45
1C |  |  | GXBL1C_TX_CH2n | [5 empty] | BG46
1C |  |  | GXBL1C_TX_CH2p | [5 empty] | BG47
1C |  |  | GXBL1C_RX_CH2n,GXBL1C_REFCLK2n | [5 empty] | BF40
1C |  |  | GXBL1C_RX_CH2p,GXBL1C_REFCLK2p | [5 empty] | BF41
1C |  |  | GXBL1C_TX_CH1n |  |  |  |  | Yes | BH44
1C |  |  | GXBL1C_TX_CH1p |  |  |  |  | Yes | BH45
1C |  |  | GXBL1C_RX_CH1n,GXBL1C_REFCLK1n |  |  |  |  | Yes | BG42
1C |  |  | GXBL1C_RX_CH1p,GXBL1C_REFCLK1p |  |  |  |  | Yes | BG43
1C |  |  | GXBL1C_TX_CH0n |  |  |  |  | Yes | BJ42
1C |  |  | GXBL1C_TX_CH0p |  |  |  |  | Yes | BJ43
1C |  |  | GXBL1C_RX_CH0n,GXBL1C_REFCLK0n |  |  |  |  | Yes | BH40
1C |  |  | GXBL1C_RX_CH0p,GXBL1C_REFCLK0p |  |  |  |  | Yes | BH41
1C |  |  | REFCLK_GXBL1C_CHBp | [5 empty] | AV41
1C |  |  | REFCLK_GXBL1C_CHBn | [5 empty] | AV40
6A |  |  | IO3V0_10 |  | nPERSTL0 |  |  |  | AR37
6A |  |  | IO3V1_10 | [5 empty] | AR36
6A |  |  | IO3V2_10 | [5 empty] | AP37
6A |  |  | IO3V3_10 | [5 empty] | AP36
6A |  |  | IO3V4_10 | [5 empty] | AN36
6A |  |  | IO3V5_10 | [5 empty] | AM37
6A |  |  | IO3V6_10 | [5 empty] | AM36
6A |  |  | IO3V7_10 | [5 empty] | AM35
2N | 47 | VREFB2NN0 | IO |  |  | LVDS2N_1n | No |  | M28 | DQ0 | DQ0 | DQ0 | DQ0
2N | 46 | VREFB2NN0 | IO |  |  | LVDS2N_1p | No |  | L28 | DQ0 | DQ0 | DQ0 | DQ0
2N | 45 | VREFB2NN0 | IO |  |  | LVDS2N_2n | Yes |  | T29 | DQSn0 | DQ0 | DQ0 | DQ0
2N | 44 | VREFB2NN0 | IO |  |  | LVDS2N_2p | Yes |  | R29 | DQS0 | DQ0 | DQ0 | DQ0
2N | 43 | VREFB2NN0 | IO |  |  | LVDS2N_3n | No |  | P29 | DQ0 | DQ0 | DQ0 | DQ0
2N | 42 | VREFB2NN0 | IO |  |  | LVDS2N_3p | No |  | N29 | DQ0 | DQ0 | DQ0 | DQ0
2N | 41 | VREFB2NN0 | IO |  |  | LVDS2N_4n | Yes |  | N30 | DQSn1 | DQSn0/CQn0 | DQ0 | DQ0
2N | 40 | VREFB2NN0 | IO |  |  | LVDS2N_4p | Yes |  | M30 | DQS1 | DQS0/CQ0 | DQ0 | DQ0
2N | 39 | VREFB2NN0 | IO |  |  | LVDS2N_5n | No |  | R30 | DQ1 | DQ0 | DQ0 | DQ0
2N | 38 | VREFB2NN0 | IO |  |  | LVDS2N_5p | No |  | T30 | DQ1 | DQ0 | DQ0 | DQ0
2N | 37 | VREFB2NN0 | IO |  |  | LVDS2N_6n | Yes |  | U30 | DQ1 | DQ0 | DQ0 | DQ0
2N | 36 | VREFB2NN0 | IO |  |  | LVDS2N_6p | Yes |  | V30 | DQ1 | DQ0 | DQ0 | DQ0
2N | 35 | VREFB2NN0 | IO |  |  | LVDS2N_7n | No |  | J28 | DQ2 | DQ1 | DQ0 | DQ0
2N | 34 | VREFB2NN0 | IO |  |  | LVDS2N_7p | No |  | H28 | DQ2 | DQ1 | DQ0 | DQ0
2N | 33 | VREFB2NN0 | IO |  |  | LVDS2N_8n | Yes |  | K27 | DQSn2 | DQ1 | DQSn0/CQn0 | DQ0
2N | 32 | VREFB2NN0 | IO |  |  | LVDS2N_8p | Yes |  | J27 | DQS2 | DQ1 | DQS0/CQ0 | DQ0
2N | 31 | VREFB2NN0 | IO |  |  | LVDS2N_9n | No |  | J29 | DQ2 | DQ1 | DQ0 | DQ0
2N | 30 | VREFB2NN0 | IO |  |  | LVDS2N_9p | No |  | H29 | DQ2 | DQ1 | DQ0 | DQ0
2N | 29 | VREFB2NN0 | IO | PLL_2N_CLKOUT1n |  | LVDS2N_10n | Yes |  | L29 | DQSn3 | DQSn1/CQn1 | DQ0 | DQ0
2N | 28 | VREFB2NN0 | IO | PLL_2N_CLKOUT1p,PLL_2N_CLKOUT1,PLL_2N_FB1 |  | LVDS2N_10p | Yes |  | K29 | DQS3 | DQS1/CQ1 | DQ0 | DQ0
2N | 27 | VREFB2NN0 | IO |  |  | LVDS2N_11n | No |  | H26 | DQ3 | DQ1 | DQ0 | DQ0
2N | 26 | VREFB2NN0 | IO | RZQ_2N |  | LVDS2N_11p | No |  | G26 | DQ3 | DQ1 | DQ0 | DQ0
2N | 25 | VREFB2NN0 | IO | CLK_2N_1n |  | LVDS2N_12n | Yes |  | L30 | DQ3 | DQ1 | DQ0 | DQ0
2N | 24 | VREFB2NN0 | IO | CLK_2N_1p |  | LVDS2N_12p | Yes |  | K30 | DQ3 | DQ1 | DQ0 | DQ0
2N | 23 | VREFB2NN0 | IO | CLK_2N_0n |  | LVDS2N_13n | No |  | C25 | DQ4 | DQ2 | DQ1 | DQ0
2N | 22 | VREFB2NN0 | IO | CLK_2N_0p |  | LVDS2N_13p | No |  | B25 | DQ4 | DQ2 | DQ1 | DQ0
2N | 21 | VREFB2NN0 | IO |  |  | LVDS2N_14n | Yes |  | E25 | DQSn4 | DQ2 | DQ1 | DQSn0/CQn0
2N | 20 | VREFB2NN0 | IO |  |  | LVDS2N_14p | Yes |  | F25 | DQS4 | DQ2 | DQ1 | DQS0/CQ0
2N | 19 | VREFB2NN0 | IO | PLL_2N_CLKOUT0n |  | LVDS2N_15n | No |  | A24 | DQ4 | DQ2 | DQ1 | DQ0
2N | 18 | VREFB2NN0 | IO | PLL_2N_CLKOUT0p,PLL_2N_CLKOUT0,PLL_2N_FB0 |  | LVDS2N_15p | No |  | A25 | DQ4 | DQ2 | DQ1 | DQ0
2N | 17 | VREFB2NN0 | IO |  |  | LVDS2N_16n | Yes |  | F27 | DQSn5 | DQSn2/CQn2 | DQ1 | DQ0
2N | 16 | VREFB2NN0 | IO |  |  | LVDS2N_16p | Yes |  | G27 | DQS5 | DQS2/CQ2 | DQ1 | DQ0
2N | 15 | VREFB2NN0 | IO |  |  | LVDS2N_17n | No |  | C26 | DQ5 | DQ2 | DQ1 | DQ0
2N | 14 | VREFB2NN0 | IO |  |  | LVDS2N_17p | No |  | B26 | DQ5 | DQ2 | DQ1 | DQ0
2N | 13 | VREFB2NN0 | IO |  |  | LVDS2N_18n | Yes |  | D26 | DQ5 | DQ2 | DQ1 | DQ0
2N | 12 | VREFB2NN0 | IO |  |  | LVDS2N_18p | Yes |  | E26 | DQ5 | DQ2 | DQ1 | DQ0
2N | 11 | VREFB2NN0 | IO |  |  | LVDS2N_19n | No |  | B27 | DQ6 | DQ3 | DQ1 | DQ0
2N | 10 | VREFB2NN0 | IO |  |  | LVDS2N_19p | No |  | A27 | DQ6 | DQ3 | DQ1 | DQ0
2N | 9 | VREFB2NN0 | IO |  |  | LVDS2N_20n | Yes |  | G28 | DQSn6 | DQ3 | DQSn1/CQn1 | DQ0
2N | 8 | VREFB2NN0 | IO |  |  | LVDS2N_20p | Yes |  | F28 | DQS6 | DQ3 | DQS1/CQ1 | DQ0
2N | 7 | VREFB2NN0 | IO |  |  | LVDS2N_21n | No |  | D28 | DQ6 | DQ3 | DQ1 | DQ0
2N | 6 | VREFB2NN0 | IO |  |  | LVDS2N_21p | No |  | C28 | DQ6 | DQ3 | DQ1 | DQ0
2N | 5 | VREFB2NN0 | IO |  |  | LVDS2N_22n | Yes |  | E27 | DQSn7 | DQSn3/CQn3 | DQ1 | DQ0
2N | 4 | VREFB2NN0 | IO |  |  | LVDS2N_22p | Yes |  | D27 | DQS7 | DQS3/CQ3 | DQ1 | DQ0
2N | 3 | VREFB2NN0 | IO |  |  | LVDS2N_23n | No |  | B28 | DQ7 | DQ3 | DQ1 | DQ0
2N | 2 | VREFB2NN0 | IO |  |  | LVDS2N_23p | No |  | A28 | DQ7 | DQ3 | DQ1 | DQ0
2N | 1 | VREFB2NN0 | IO |  |  | LVDS2N_24n | Yes |  | F29 | DQ7 | DQ3 | DQ1 | DQ0
2N | 0 | VREFB2NN0 | IO |  |  | LVDS2N_24p | Yes |  | E29 | DQ7 | DQ3 | DQ1 | DQ0
2M | 47 | VREFB2MN0 | IO |  |  | LVDS2M_1n | No |  | U28 | DQ8 | DQ4 | DQ2 | DQ1
2M | 46 | VREFB2MN0 | IO |  |  | LVDS2M_1p | No |  | T28 | DQ8 | DQ4 | DQ2 | DQ1
2M | 45 | VREFB2MN0 | IO |  |  | LVDS2M_2n | Yes |  | J26 | DQSn8 | DQ4 | DQ2 | DQ1
2M | 44 | VREFB2MN0 | IO |  |  | LVDS2M_2p | Yes |  | K26 | DQS8 | DQ4 | DQ2 | DQ1
2M | 43 | VREFB2MN0 | IO |  |  | LVDS2M_3n | No |  | N28 | DQ8 | DQ4 | DQ2 | DQ1
2M | 42 | VREFB2MN0 | IO |  |  | LVDS2M_3p | No |  | P28 | DQ8 | DQ4 | DQ2 | DQ1
2M | 41 | VREFB2MN0 | IO |  |  | LVDS2M_4n | Yes |  | P27 | DQSn9 | DQSn4/CQn4 | DQ2 | DQ1
2M | 40 | VREFB2MN0 | IO |  |  | LVDS2M_4p | Yes |  | R27 | DQS9 | DQS4/CQ4 | DQ2 | DQ1
2M | 39 | VREFB2MN0 | IO |  |  | LVDS2M_5n | No |  | M27 | DQ9 | DQ4 | DQ2 | DQ1
2M | 38 | VREFB2MN0 | IO |  |  | LVDS2M_5p | No |  | L27 | DQ9 | DQ4 | DQ2 | DQ1
2M | 37 | VREFB2MN0 | IO |  |  | LVDS2M_6n | Yes |  | U27 | DQ9 | DQ4 | DQ2 | DQ1
2M | 36 | VREFB2MN0 | IO |  |  | LVDS2M_6p | Yes |  | T27 | DQ9 | DQ4 | DQ2 | DQ1
2M | 35 | VREFB2MN0 | IO |  |  | LVDS2M_7n | No |  | E24 | DQ10 | DQ5 | DQ2 | DQ1
2M | 34 | VREFB2MN0 | IO |  |  | LVDS2M_7p | No |  | F24 | DQ10 | DQ5 | DQ2 | DQ1
2M | 33 | VREFB2MN0 | IO |  |  | LVDS2M_8n | Yes |  | C24 | DQSn10 | DQ5 | DQSn2/CQn2 | DQ1
2M | 32 | VREFB2MN0 | IO |  |  | LVDS2M_8p | Yes |  | D24 | DQS10 | DQ5 | DQS2/CQ2 | DQ1
2M | 31 | VREFB2MN0 | IO |  |  | LVDS2M_9n | No |  | G25 | DQ10 | DQ5 | DQ2 | DQ1
2M | 30 | VREFB2MN0 | IO |  |  | LVDS2M_9p | No |  | H25 | DQ10 | DQ5 | DQ2 | DQ1
2M | 29 | VREFB2MN0 | IO | PLL_2M_CLKOUT1n |  | LVDS2M_10n | Yes |  | C23 | DQSn11 | DQSn5/CQn5 | DQ2 | DQ1
2M | 28 | VREFB2MN0 | IO | PLL_2M_CLKOUT1p,PLL_2M_CLKOUT1,PLL_2M_FB1 |  | LVDS2M_10p | Yes |  | D23 | DQS11 | DQS5/CQ5 | DQ2 | DQ1
2M | 27 | VREFB2MN0 | IO |  |  | LVDS2M_11n | No |  | H24 | DQ11 | DQ5 | DQ2 | DQ1
2M | 26 | VREFB2MN0 | IO | RZQ_2M |  | LVDS2M_11p | No |  | J24 | DQ11 | DQ5 | DQ2 | DQ1
2M | 25 | VREFB2MN0 | IO | CLK_2M_1n |  | LVDS2M_12n | Yes |  | B23 | DQ11 | DQ5 | DQ2 | DQ1
2M | 24 | VREFB2MN0 | IO | CLK_2M_1p |  | LVDS2M_12p | Yes |  | A23 | DQ11 | DQ5 | DQ2 | DQ1
2M | 23 | VREFB2MN0 | IO | CLK_2M_0n |  | LVDS2M_13n | No |  | L25 | DQ12 | DQ6 | DQ3 | DQ1
2M | 22 | VREFB2MN0 | IO | CLK_2M_0p |  | LVDS2M_13p | No |  | K25 | DQ12 | DQ6 | DQ3 | DQ1
2M | 21 | VREFB2MN0 | IO |  |  | LVDS2M_14n | Yes |  | L24 | DQSn12 | DQ6 | DQ3 | DQSn1/CQn1
2M | 20 | VREFB2MN0 | IO |  |  | LVDS2M_14p | Yes |  | K24 | DQS12 | DQ6 | DQ3 | DQS1/CQ1
2M | 19 | VREFB2MN0 | IO | PLL_2M_CLKOUT0n |  | LVDS2M_15n | No |  | R26 | DQ12 | DQ6 | DQ3 | DQ1
2M | 18 | VREFB2MN0 | IO | PLL_2M_CLKOUT0p,PLL_2M_CLKOUT0,PLL_2M_FB0 |  | LVDS2M_15p | No |  | P26 | DQ12 | DQ6 | DQ3 | DQ1
2M | 17 | VREFB2MN0 | IO |  |  | LVDS2M_16n | Yes |  | N26 | DQSn13 | DQSn6/CQn6 | DQ3 | DQ1
2M | 16 | VREFB2MN0 | IO |  |  | LVDS2M_16p | Yes |  | M26 | DQS13 | DQS6/CQ6 | DQ3 | DQ1
2M | 15 | VREFB2MN0 | IO |  |  | LVDS2M_17n | No |  | T25 | DQ13 | DQ6 | DQ3 | DQ1
2M | 14 | VREFB2MN0 | IO |  |  | LVDS2M_17p | No |  | R25 | DQ13 | DQ6 | DQ3 | DQ1
2M | 13 | VREFB2MN0 | IO |  |  | LVDS2M_18n | Yes |  | N25 | DQ13 | DQ6 | DQ3 | DQ1
2M | 12 | VREFB2MN0 | IO |  |  | LVDS2M_18p | Yes |  | M25 | DQ13 | DQ6 | DQ3 | DQ1
2M | 11 | VREFB2MN0 | IO |  |  | LVDS2M_19n | No |  | A22 | DQ14 | DQ7 | DQ3 | DQ1
2M | 10 | VREFB2MN0 | IO |  |  | LVDS2M_19p | No |  | B22 | DQ14 | DQ7 | DQ3 | DQ1
2M | 9 | VREFB2MN0 | IO |  |  | LVDS2M_20n | Yes |  | F22 | DQSn14 | DQ7 | DQSn3/CQn3 | DQ1
2M | 8 | VREFB2MN0 | IO |  |  | LVDS2M_20p | Yes |  | G22 | DQS14 | DQ7 | DQS3/CQ3 | DQ1
2M | 7 | VREFB2MN0 | IO |  |  | LVDS2M_21n | No |  | B21 | DQ14 | DQ7 | DQ3 | DQ1
2M | 6 | VREFB2MN0 | IO |  |  | LVDS2M_21p | No |  | C21 | DQ14 | DQ7 | DQ3 | DQ1
2M | 5 | VREFB2MN0 | IO |  |  | LVDS2M_22n | Yes |  | F23 | DQSn15 | DQSn7/CQn7 | DQ3 | DQ1
2M | 4 | VREFB2MN0 | IO |  |  | LVDS2M_22p | Yes |  | G23 | DQS15 | DQS7/CQ7 | DQ3 | DQ1
2M | 3 | VREFB2MN0 | IO |  |  | LVDS2M_23n | No |  | D22 | DQ15 | DQ7 | DQ3 | DQ1
2M | 2 | VREFB2MN0 | IO |  |  | LVDS2M_23p | No |  | E22 | DQ15 | DQ7 | DQ3 | DQ1
2M | 1 | VREFB2MN0 | IO |  |  | LVDS2M_24n | Yes |  | H23 | DQ15 | DQ7 | DQ3 | DQ1
2M | 0 | VREFB2MN0 | IO |  |  | LVDS2M_24p | Yes |  | J23 | DQ15 | DQ7 | DQ3 | DQ1
2L | 47 | VREFB2LN0 | IO |  |  | LVDS2L_1n | No |  | N24 | DQ16 | DQ8 | DQ4 | DQ2
2L | 46 | VREFB2LN0 | IO |  |  | LVDS2L_1p | No |  | P24 | DQ16 | DQ8 | DQ4 | DQ2
2L | 45 | VREFB2LN0 | IO |  |  | LVDS2L_2n | Yes |  | J22 | DQSn16 | DQ8 | DQ4 | DQ2
2L | 44 | VREFB2LN0 | IO |  |  | LVDS2L_2p | Yes |  | K22 | DQS16 | DQ8 | DQ4 | DQ2
2L | 43 | VREFB2LN0 | IO |  |  | LVDS2L_3n | No |  | R24 | DQ16 | DQ8 | DQ4 | DQ2
2L | 42 | VREFB2LN0 | IO |  |  | LVDS2L_3p | No |  | T24 | DQ16 | DQ8 | DQ4 | DQ2
2L | 41 | VREFB2LN0 | IO |  |  | LVDS2L_4n | Yes |  | L22 | DQSn17 | DQSn8/CQn8 | DQ4 | DQ2
2L | 40 | VREFB2LN0 | IO |  |  | LVDS2L_4p | Yes |  | M22 | DQS17 | DQS8/CQ8 | DQ4 | DQ2
2L | 39 | VREFB2LN0 | IO |  |  | LVDS2L_5n | No |  | M23 | DQ17 | DQ8 | DQ4 | DQ2
2L | 38 | VREFB2LN0 | IO |  |  | LVDS2L_5p | No |  | L23 | DQ17 | DQ8 | DQ4 | DQ2
2L | 37 | VREFB2LN0 | IO |  |  | LVDS2L_6n | Yes |  | P23 | DQ17 | DQ8 | DQ4 | DQ2
2L | 36 | VREFB2LN0 | IO |  |  | LVDS2L_6p | Yes |  | N23 | DQ17 | DQ8 | DQ4 | DQ2
2L | 35 | VREFB2LN0 | IO |  |  | LVDS2L_7n | No |  | B20 | DQ18 | DQ9 | DQ4 | DQ2
2L | 34 | VREFB2LN0 | IO |  |  | LVDS2L_7p | No |  | C20 | DQ18 | DQ9 | DQ4 | DQ2
2L | 33 | VREFB2LN0 | IO |  |  | LVDS2L_8n | Yes |  | G21 | DQSn18 | DQ9 | DQSn4/CQn4 | DQ2
2L | 32 | VREFB2LN0 | IO |  |  | LVDS2L_8p | Yes |  | H21 | DQS18 | DQ9 | DQS4/CQ4 | DQ2
2L | 31 | VREFB2LN0 | IO |  |  | LVDS2L_9n | No |  | D21 | DQ18 | DQ9 | DQ4 | DQ2
2L | 30 | VREFB2LN0 | IO |  |  | LVDS2L_9p | No |  | E21 | DQ18 | DQ9 | DQ4 | DQ2
2L | 29 | VREFB2LN0 | IO | PLL_2L_CLKOUT1n |  | LVDS2L_10n | Yes |  | J21 | DQSn19 | DQSn9/CQn9 | DQ4 | DQ2
2L | 28 | VREFB2LN0 | IO | PLL_2L_CLKOUT1p,PLL_2L_CLKOUT1,PLL_2L_FB1 |  | LVDS2L_10p | Yes |  | K21 | DQS19 | DQS9/CQ9 | DQ4 | DQ2
2L | 27 | VREFB2LN0 | IO |  |  | LVDS2L_11n | No |  | E20 | DQ19 | DQ9 | DQ4 | DQ2
2L | 26 | VREFB2LN0 | IO | RZQ_2L |  | LVDS2L_11p | No |  | F20 | DQ19 | DQ9 | DQ4 | DQ2
2L | 25 | VREFB2LN0 | IO | CLK_2L_1n |  | LVDS2L_12n | Yes |  | G20 | DQ19 | DQ9 | DQ4 | DQ2
2L | 24 | VREFB2LN0 | IO | CLK_2L_1p |  | LVDS2L_12p | Yes |  | H20 | DQ19 | DQ9 | DQ4 | DQ2
2L | 23 | VREFB2LN0 | IO | CLK_2L_0n |  | LVDS2L_13n | No |  | D19 | DQ20 | DQ10 | DQ5 | DQ2
2L | 22 | VREFB2LN0 | IO | CLK_2L_0p |  | LVDS2L_13p | No |  | C19 | DQ20 | DQ10 | DQ5 | DQ2
2L | 21 | VREFB2LN0 | IO |  |  | LVDS2L_14n | Yes |  | J19 | DQSn20 | DQ10 | DQ5 | DQSn2/CQn2
2L | 20 | VREFB2LN0 | IO |  |  | LVDS2L_14p | Yes |  | H19 | DQS20 | DQ10 | DQ5 | DQS2/CQ2
2L | 19 | VREFB2LN0 | IO | PLL_2L_CLKOUT0n |  | LVDS2L_15n | No |  | D18 | DQ20 | DQ10 | DQ5 | DQ2
2L | 18 | VREFB2LN0 | IO | PLL_2L_CLKOUT0p,PLL_2L_CLKOUT0,PLL_2L_FB0 |  | LVDS2L_15p | No |  | C18 | DQ20 | DQ10 | DQ5 | DQ2
2L | 17 | VREFB2LN0 | IO |  |  | LVDS2L_16n | Yes |  | L20 | DQSn21 | DQSn10/CQn10 | DQ5 | DQ2
2L | 16 | VREFB2LN0 | IO |  |  | LVDS2L_16p | Yes |  | K20 | DQS21 | DQS10/CQ10 | DQ5 | DQ2
2L | 15 | VREFB2LN0 | IO |  |  | LVDS2L_17n | No |  | F19 | DQ21 | DQ10 | DQ5 | DQ2
2L | 14 | VREFB2LN0 | IO |  |  | LVDS2L_17p | No |  | E19 | DQ21 | DQ10 | DQ5 | DQ2
2L | 13 | VREFB2LN0 | IO |  |  | LVDS2L_18n | Yes |  | L19 | DQ21 | DQ10 | DQ5 | DQ2
2L | 12 | VREFB2LN0 | IO |  |  | LVDS2L_18p | Yes |  | K19 | DQ21 | DQ10 | DQ5 | DQ2
2L | 11 | VREFB2LN0 | IO |  |  | LVDS2L_19n | No |  | T22 | DQ22 | DQ11 | DQ5 | DQ2
2L | 10 | VREFB2LN0 | IO |  |  | LVDS2L_19p | No |  | T23 | DQ22 | DQ11 | DQ5 | DQ2
2L | 9 | VREFB2LN0 | IO |  |  | LVDS2L_20n | Yes |  | P21 | DQSn22 | DQ11 | DQSn5/CQn5 | DQ2
2L | 8 | VREFB2LN0 | IO |  |  | LVDS2L_20p | Yes |  | R21 | DQS22 | DQ11 | DQS5/CQ5 | DQ2
2L | 7 | VREFB2LN0 | IO |  |  | LVDS2L_21n | No |  | P22 | DQ22 | DQ11 | DQ5 | DQ2
2L | 6 | VREFB2LN0 | IO |  |  | LVDS2L_21p | No |  | R22 | DQ22 | DQ11 | DQ5 | DQ2
2L | 5 | VREFB2LN0 | IO |  |  | LVDS2L_22n | Yes |  | M21 | DQSn23 | DQSn11/CQn11 | DQ5 | DQ2
2L | 4 | VREFB2LN0 | IO |  |  | LVDS2L_22p | Yes |  | N21 | DQS23 | DQS11/CQ11 | DQ5 | DQ2
2L | 3 | VREFB2LN0 | IO |  |  | LVDS2L_23n | No |  | M20 | DQ23 | DQ11 | DQ5 | DQ2
2L | 2 | VREFB2LN0 | IO |  |  | LVDS2L_23p | No |  | N20 | DQ23 | DQ11 | DQ5 | DQ2
2L | 1 | VREFB2LN0 | IO |  |  | LVDS2L_24n | Yes |  | N19 | DQ23 | DQ11 | DQ5 | DQ2
2L | 0 | VREFB2LN0 | IO |  |  | LVDS2L_24p | Yes |  | P19 | DQ23 | DQ11 | DQ5 | DQ2
2K | 47 | VREFB2KN0 | IO |  |  | LVDS2K_1n | No |  | E17 | DQ24 | DQ12 | DQ6 | DQ3
2K | 46 | VREFB2KN0 | IO |  |  | LVDS2K_1p | No |  | F17 | DQ24 | DQ12 | DQ6 | DQ3
2K | 45 | VREFB2KN0 | IO |  |  | LVDS2K_2n | Yes |  | F18 | DQSn24 | DQ12 | DQ6 | DQ3
2K | 44 | VREFB2KN0 | IO |  |  | LVDS2K_2p | Yes |  | G18 | DQS24 | DQ12 | DQ6 | DQ3
2K | 43 | VREFB2KN0 | IO |  |  | LVDS2K_3n | No |  | D17 | DQ24 | DQ12 | DQ6 | DQ3
2K | 42 | VREFB2KN0 | IO |  |  | LVDS2K_3p | No |  | C16 | DQ24 | DQ12 | DQ6 | DQ3
2K | 41 | VREFB2KN0 | IO |  |  | LVDS2K_4n | Yes |  | G17 | DQSn25 | DQSn12/CQn12 | DQ6 | DQ3
2K | 40 | VREFB2KN0 | IO |  |  | LVDS2K_4p | Yes |  | G16 | DQS25 | DQS12/CQ12 | DQ6 | DQ3
2K | 39 | VREFB2KN0 | IO |  |  | LVDS2K_5n | No |  | E16 | DQ25 | DQ12 | DQ6 | DQ3
2K | 38 | VREFB2KN0 | IO |  |  | LVDS2K_5p | No |  | D16 | DQ25 | DQ12 | DQ6 | DQ3
2K | 37 | VREFB2KN0 | IO |  |  | LVDS2K_6n | Yes |  | J18 | DQ25 | DQ12 | DQ6 | DQ3
2K | 36 | VREFB2KN0 | IO |  |  | LVDS2K_6p | Yes |  | H18 | DQ25 | DQ12 | DQ6 | DQ3
2K | 35 | VREFB2KN0 | IO |  |  | LVDS2K_7n | No |  | J16 | DQ26 | DQ13 | DQ6 | DQ3
2K | 34 | VREFB2KN0 | IO |  |  | LVDS2K_7p | No |  | K16 | DQ26 | DQ13 | DQ6 | DQ3
2K | 33 | VREFB2KN0 | IO |  |  | LVDS2K_8n | Yes |  | J17 | DQSn26 | DQ13 | DQSn6/CQn6 | DQ3
2K | 32 | VREFB2KN0 | IO |  |  | LVDS2K_8p | Yes |  | H16 | DQS26 | DQ13 | DQS6/CQ6 | DQ3
2K | 31 | VREFB2KN0 | IO |  |  | LVDS2K_9n | No |  | N18 | DQ26 | DQ13 | DQ6 | DQ3
2K | 30 | VREFB2KN0 | IO |  |  | LVDS2K_9p | No |  | P18 | DQ26 | DQ13 | DQ6 | DQ3
2K | 29 | VREFB2KN0 | IO | PLL_2K_CLKOUT1n |  | LVDS2K_10n | Yes |  | K17 | DQSn27 | DQSn13/CQn13 | DQ6 | DQ3
2K | 28 | VREFB2KN0 | IO | PLL_2K_CLKOUT1p,PLL_2K_CLKOUT1,PLL_2K_FB1 |  | LVDS2K_10p | Yes |  | L17 | DQS27 | DQS13/CQ13 | DQ6 | DQ3
2K | 27 | VREFB2KN0 | IO |  |  | LVDS2K_11n | No |  | M16 | DQ27 | DQ13 | DQ6 | DQ3
2K | 26 | VREFB2KN0 | IO | RZQ_2K |  | LVDS2K_11p | No |  | M17 | DQ27 | DQ13 | DQ6 | DQ3
2K | 25 | VREFB2KN0 | IO | CLK_2K_1n |  | LVDS2K_12n | Yes |  | L18 | DQ27 | DQ13 | DQ6 | DQ3
2K | 24 | VREFB2KN0 | IO | CLK_2K_1p |  | LVDS2K_12p | Yes |  | M18 | DQ27 | DQ13 | DQ6 | DQ3
2K | 23 | VREFB2KN0 | IO | CLK_2K_0n |  | LVDS2K_13n | No |  | U23 | DQ28 | DQ14 | DQ7 | DQ3
2K | 22 | VREFB2KN0 | IO | CLK_2K_0p |  | LVDS2K_13p | No |  | V23 | DQ28 | DQ14 | DQ7 | DQ3
2K | 21 | VREFB2KN0 | IO |  |  | LVDS2K_14n | Yes |  | U22 | DQSn28 | DQ14 | DQ7 | DQSn3/CQn3
2K | 20 | VREFB2KN0 | IO |  |  | LVDS2K_14p | Yes |  | U21 | DQS28 | DQ14 | DQ7 | DQS3/CQ3
2K | 19 | VREFB2KN0 | IO | PLL_2K_CLKOUT0n |  | LVDS2K_15n | No |  | T20 | DQ28 | DQ14 | DQ7 | DQ3
2K | 18 | VREFB2KN0 | IO | PLL_2K_CLKOUT0p,PLL_2K_CLKOUT0,PLL_2K_FB0 |  | LVDS2K_15p | No |  | R20 | DQ28 | DQ14 | DQ7 | DQ3
2K | 17 | VREFB2KN0 | IO |  |  | LVDS2K_16n | Yes |  | V20 | DQSn29 | DQSn14/CQn14 | DQ7 | DQ3
2K | 16 | VREFB2KN0 | IO |  |  | LVDS2K_16p | Yes |  | U20 | DQS29 | DQS14/CQ14 | DQ7 | DQ3
2K | 15 | VREFB2KN0 | IO |  |  | LVDS2K_17n | No |  | T19 | DQ29 | DQ14 | DQ7 | DQ3
2K | 14 | VREFB2KN0 | IO |  |  | LVDS2K_17p | No |  | R19 | DQ29 | DQ14 | DQ7 | DQ3
2K | 13 | VREFB2KN0 | IO |  |  | LVDS2K_18n | Yes |  | U18 | DQ29 | DQ14 | DQ7 | DQ3
2K | 12 | VREFB2KN0 | IO |  |  | LVDS2K_18p | Yes |  | T18 | DQ29 | DQ14 | DQ7 | DQ3
2K | 11 | VREFB2KN0 | IO |  |  | LVDS2K_19n | No |  | P17 | DQ30 | DQ15 | DQ7 | DQ3
2K | 10 | VREFB2KN0 | IO |  |  | LVDS2K_19p | No |  | N16 | DQ30 | DQ15 | DQ7 | DQ3
2K | 9 | VREFB2KN0 | IO |  |  | LVDS2K_20n | Yes |  | M14 | DQSn30 | DQ15 | DQSn7/CQn7 | DQ3
2K | 8 | VREFB2KN0 | IO |  |  | LVDS2K_20p | Yes |  | N14 | DQS30 | DQ15 | DQS7/CQ7 | DQ3
2K | 7 | VREFB2KN0 | IO |  |  | LVDS2K_21n | No |  | R17 | DQ30 | DQ15 | DQ7 | DQ3
2K | 6 | VREFB2KN0 | IO |  |  | LVDS2K_21p | No |  | T17 | DQ30 | DQ15 | DQ7 | DQ3
2K | 5 | VREFB2KN0 | IO |  |  | LVDS2K_22n | Yes |  | M15 | DQSn31 | DQSn15/CQn15 | DQ7 | DQ3
2K | 4 | VREFB2KN0 | IO |  |  | LVDS2K_22p | Yes |  | N15 | DQS31 | DQS15/CQ15 | DQ7 | DQ3
2K | 3 | VREFB2KN0 | IO |  |  | LVDS2K_23n | No |  | P16 | DQ31 | DQ15 | DQ7 | DQ3
2K | 2 | VREFB2KN0 | IO |  |  | LVDS2K_23p | No |  | R16 | DQ31 | DQ15 | DQ7 | DQ3
2K | 1 | VREFB2KN0 | IO |  |  | LVDS2K_24n | Yes |  | M13 | DQ31 | DQ15 | DQ7 | DQ3
2K | 0 | VREFB2KN0 | IO |  |  | LVDS2K_24p | Yes |  | N13 | DQ31 | DQ15 | DQ7 | DQ3
2C | 47 | VREFB2CN0 | IO |  |  | LVDS2C_1n | No |  | BJ28 | DQ40 | DQ20 | DQ10 | DQ5
2C | 46 | VREFB2CN0 | IO |  |  | LVDS2C_1p | No |  | BH28 | DQ40 | DQ20 | DQ10 | DQ5
2C | 45 | VREFB2CN0 | IO |  |  | LVDS2C_2n | Yes |  | BE27 | DQSn40 | DQ20 | DQ10 | DQ5
2C | 44 | VREFB2CN0 | IO |  |  | LVDS2C_2p | Yes |  | BD27 | DQS40 | DQ20 | DQ10 | DQ5
2C | 43 | VREFB2CN0 | IO |  |  | LVDS2C_3n | No |  | BG28 | DQ40 | DQ20 | DQ10 | DQ5
2C | 42 | VREFB2CN0 | IO |  |  | LVDS2C_3p | No |  | BF28 | DQ40 | DQ20 | DQ10 | DQ5
2C | 41 | VREFB2CN0 | IO |  |  | LVDS2C_4n | Yes |  | BD28 | DQSn41 | DQSn20/CQn20 | DQ10 | DQ5
2C | 40 | VREFB2CN0 | IO |  |  | LVDS2C_4p | Yes |  | BC28 | DQS41 | DQS20/CQ20 | DQ10 | DQ5
2C | 39 | VREFB2CN0 | IO |  |  | LVDS2C_5n | No |  | BH29 | DQ41 | DQ20 | DQ10 | DQ5
2C | 38 | VREFB2CN0 | IO |  |  | LVDS2C_5p | No |  | BJ29 | DQ41 | DQ20 | DQ10 | DQ5
2C | 37 | VREFB2CN0 | IO |  |  | LVDS2C_6n | Yes |  | BE29 | DQ41 | DQ20 | DQ10 | DQ5
2C | 36 | VREFB2CN0 | IO |  |  | LVDS2C_6p | Yes |  | BF29 | DQ41 | DQ20 | DQ10 | DQ5
2C | 35 | VREFB2CN0 | IO |  |  | LVDS2C_7n | No |  | BJ31 | DQ42 | DQ21 | DQ10 | DQ5
2C | 34 | VREFB2CN0 | IO |  |  | LVDS2C_7p | No |  | BJ32 | DQ42 | DQ21 | DQ10 | DQ5
2C | 33 | VREFB2CN0 | IO |  |  | LVDS2C_8n | Yes |  | BF30 | DQSn42 | DQ21 | DQSn10/CQn10 | DQ5
2C | 32 | VREFB2CN0 | IO |  |  | LVDS2C_8p | Yes |  | BE30 | DQS42 | DQ21 | DQS10/CQ10 | DQ5
2C | 31 | VREFB2CN0 | IO |  |  | LVDS2C_9n | No |  | BH30 | DQ42 | DQ21 | DQ10 | DQ5
2C | 30 | VREFB2CN0 | IO |  |  | LVDS2C_9p | No |  | BG30 | DQ42 | DQ21 | DQ10 | DQ5
2C | 29 | VREFB2CN0 | IO | PLL_2C_CLKOUT1n |  | LVDS2C_10n | Yes |  | BD29 | DQSn43 | DQSn21/CQn21 | DQ10 | DQ5
2C | 28 | VREFB2CN0 | IO | PLL_2C_CLKOUT1p,PLL_2C_CLKOUT1,PLL_2C_FB1 |  | LVDS2C_10p | Yes |  | BC29 | DQS43 | DQS21/CQ21 | DQ10 | DQ5
2C | 27 | VREFB2CN0 | IO |  |  | LVDS2C_11n | No |  | BH31 | DQ43 | DQ21 | DQ10 | DQ5
2C | 26 | VREFB2CN0 | IO | RZQ_2C |  | LVDS2C_11p | No |  | BG31 | DQ43 | DQ21 | DQ10 | DQ5
2C | 25 | VREFB2CN0 | IO | CLK_2C_1n |  | LVDS2C_12n | Yes |  | BC30 | DQ43 | DQ21 | DQ10 | DQ5
2C | 24 | VREFB2CN0 | IO | CLK_2C_1p |  | LVDS2C_12p | Yes |  | BB30 | DQ43 | DQ21 | DQ10 | DQ5
2C | 23 | VREFB2CN0 | IO | CLK_2C_0n |  | LVDS2C_13n | No |  | BB27 | DQ44 | DQ22 | DQ11 | DQ5
2C | 22 | VREFB2CN0 | IO | CLK_2C_0p |  | LVDS2C_13p | No |  | BA27 | DQ44 | DQ22 | DQ11 | DQ5
2C | 21 | VREFB2CN0 | IO |  |  | LVDS2C_14n | Yes |  | AW27 | DQSn44 | DQ22 | DQ11 | DQSn5/CQn5
2C | 20 | VREFB2CN0 | IO |  |  | LVDS2C_14p | Yes |  | AY27 | DQS44 | DQ22 | DQ11 | DQS5/CQ5
2C | 19 | VREFB2CN0 | IO | PLL_2C_CLKOUT0n |  | LVDS2C_15n | No |  | BA28 | DQ44 | DQ22 | DQ11 | DQ5
2C | 18 | VREFB2CN0 | IO | PLL_2C_CLKOUT0p,PLL_2C_CLKOUT0,PLL_2C_FB0 |  | LVDS2C_15p | No |  | BB28 | DQ44 | DQ22 | DQ11 | DQ5
2C | 17 | VREFB2CN0 | IO |  |  | LVDS2C_16n | Yes |  | AV28 | DQSn45 | DQSn22/CQn22 | DQ11 | DQ5
2C | 16 | VREFB2CN0 | IO |  |  | LVDS2C_16p | Yes |  | AW28 | DQS45 | DQS22/CQ22 | DQ11 | DQ5
2C | 15 | VREFB2CN0 | IO |  |  | LVDS2C_17n | No |  | AV29 | DQ45 | DQ22 | DQ11 | DQ5
2C | 14 | VREFB2CN0 | IO |  |  | LVDS2C_17p | No |  | AW29 | DQ45 | DQ22 | DQ11 | DQ5
2C | 13 | VREFB2CN0 | IO |  |  | LVDS2C_18n | Yes |  | AY29 | DQ45 | DQ22 | DQ11 | DQ5
2C | 12 | VREFB2CN0 | IO |  |  | LVDS2C_18p | Yes |  | BA29 | DQ45 | DQ22 | DQ11 | DQ5
2C | 11 | VREFB2CN0 | IO |  |  | LVDS2C_19n | No |  | AN28 | DQ46 | DQ23 | DQ11 | DQ5
2C | 10 | VREFB2CN0 | IO |  |  | LVDS2C_19p | No |  | AM28 | DQ46 | DQ23 | DQ11 | DQ5
2C | 9 | VREFB2CN0 | IO |  |  | LVDS2C_20n | Yes |  | AT29 | DQSn46 | DQ23 | DQSn11/CQn11 | DQ5
2C | 8 | VREFB2CN0 | IO |  |  | LVDS2C_20p | Yes |  | AR29 | DQS46 | DQ23 | DQS11/CQ11 | DQ5
2C | 7 | VREFB2CN0 | IO |  |  | LVDS2C_21n | No |  | AR27 | DQ46 | DQ23 | DQ11 | DQ5
2C | 6 | VREFB2CN0 | IO |  |  | LVDS2C_21p | No |  | AP27 | DQ46 | DQ23 | DQ11 | DQ5
2C | 5 | VREFB2CN0 | IO |  |  | LVDS2C_22n | Yes |  | AU28 | DQSn47 | DQSn23/CQn23 | DQ11 | DQ5
2C | 4 | VREFB2CN0 | IO |  |  | LVDS2C_22p | Yes |  | AT28 | DQS47 | DQS23/CQ23 | DQ11 | DQ5
2C | 3 | VREFB2CN0 | IO |  |  | LVDS2C_23n | No |  | AP28 | DQ47 | DQ23 | DQ11 | DQ5
2C | 2 | VREFB2CN0 | IO |  |  | LVDS2C_23p | No |  | AP29 | DQ47 | DQ23 | DQ11 | DQ5
2C | 1 | VREFB2CN0 | IO |  |  | LVDS2C_24n | Yes |  | AU27 | DQ47 | DQ23 | DQ11 | DQ5
2C | 0 | VREFB2CN0 | IO |  |  | LVDS2C_24p | Yes |  | AT27 | DQ47 | DQ23 | DQ11 | DQ5
2B | 47 | VREFB2BN0 | IO |  |  | LVDS2B_1n | No |  | BE31 | DQ48 | DQ24 | DQ12 | DQ6
2B | 46 | VREFB2BN0 | IO |  |  | LVDS2B_1p | No |  | BD31 | DQ48 | DQ24 | DQ12 | DQ6
2B | 45 | VREFB2BN0 | IO |  |  | LVDS2B_2n | Yes |  | BG32 | DQSn48 | DQ24 | DQ12 | DQ6
2B | 44 | VREFB2BN0 | IO |  |  | LVDS2B_2p | Yes |  | BF32 | DQS48 | DQ24 | DQ12 | DQ6
2B | 43 | VREFB2BN0 | IO |  |  | LVDS2B_3n | No |  | BC31 | DQ48 | DQ24 | DQ12 | DQ6
2B | 42 | VREFB2BN0 | IO |  |  | LVDS2B_3p | No |  | BB31 | DQ48 | DQ24 | DQ12 | DQ6
2B | 41 | VREFB2BN0 | IO |  |  | LVDS2B_4n | Yes |  | BE32 | DQSn49 | DQSn24/CQn24 | DQ12 | DQ6
2B | 40 | VREFB2BN0 | IO |  |  | LVDS2B_4p | Yes |  | BD32 | DQS49 | DQS24/CQ24 | DQ12 | DQ6
2B | 39 | VREFB2BN0 | IO |  |  | LVDS2B_5n | No |  | BF33 | DQ49 | DQ24 | DQ12 | DQ6
2B | 38 | VREFB2BN0 | IO |  |  | LVDS2B_5p | No |  | BG33 | DQ49 | DQ24 | DQ12 | DQ6
2B | 37 | VREFB2BN0 | IO |  |  | LVDS2B_6n | Yes |  | BH33 | DQ49 | DQ24 | DQ12 | DQ6
2B | 36 | VREFB2BN0 | IO |  |  | LVDS2B_6p | Yes |  | BJ33 | DQ49 | DQ24 | DQ12 | DQ6
2B | 35 | VREFB2BN0 | IO |  |  | LVDS2B_7n | No |  | BJ34 | DQ50 | DQ25 | DQ12 | DQ6
2B | 34 | VREFB2BN0 | IO |  |  | LVDS2B_7p | No |  | BH34 | DQ50 | DQ25 | DQ12 | DQ6
2B | 33 | VREFB2BN0 | IO |  |  | LVDS2B_8n | Yes |  | BH35 | DQSn50 | DQ25 | DQSn12/CQn12 | DQ6
2B | 32 | VREFB2BN0 | IO |  |  | LVDS2B_8p | Yes |  | BG35 | DQS50 | DQ25 | DQS12/CQ12 | DQ6
2B | 31 | VREFB2BN0 | IO |  |  | LVDS2B_9n | No |  | BF34 | DQ50 | DQ25 | DQ12 | DQ6
2B | 30 | VREFB2BN0 | IO |  |  | LVDS2B_9p | No |  | BE34 | DQ50 | DQ25 | DQ12 | DQ6
2B | 29 | VREFB2BN0 | IO | PLL_2B_CLKOUT1n |  | LVDS2B_10n | Yes |  | BD33 | DQSn51 | DQSn25/CQn25 | DQ12 | DQ6
2B | 28 | VREFB2BN0 | IO | PLL_2B_CLKOUT1p,PLL_2B_CLKOUT1,PLL_2B_FB1 |  | LVDS2B_10p | Yes |  | BC33 | DQS51 | DQS25/CQ25 | DQ12 | DQ6
2B | 27 | VREFB2BN0 | IO |  |  | LVDS2B_11n | No |  | BD34 | DQ51 | DQ25 | DQ12 | DQ6
2B | 26 | VREFB2BN0 | IO | RZQ_2B |  | LVDS2B_11p | No |  | BC34 | DQ51 | DQ25 | DQ12 | DQ6
2B | 25 | VREFB2BN0 | IO | CLK_2B_1n |  | LVDS2B_12n | Yes |  | BB33 | DQ51 | DQ25 | DQ12 | DQ6
2B | 24 | VREFB2BN0 | IO | CLK_2B_1p |  | LVDS2B_12p | Yes |  | BA33 | DQ51 | DQ25 | DQ12 | DQ6
2B | 23 | VREFB2BN0 | IO | CLK_2B_0n |  | LVDS2B_13n | No |  | BA32 | DQ52 | DQ26 | DQ13 | DQ6
2B | 22 | VREFB2BN0 | IO | CLK_2B_0p |  | LVDS2B_13p | No |  | BB32 | DQ52 | DQ26 | DQ13 | DQ6
2B | 21 | VREFB2BN0 | IO |  |  | LVDS2B_14n | Yes |  | AY30 | DQSn52 | DQ26 | DQ13 | DQSn6/CQn6
2B | 20 | VREFB2BN0 | IO |  |  | LVDS2B_14p | Yes |  | BA30 | DQS52 | DQ26 | DQ13 | DQS6/CQ6
2B | 19 | VREFB2BN0 | IO | PLL_2B_CLKOUT0n |  | LVDS2B_15n | No |  | AT32 | DQ52 | DQ26 | DQ13 | DQ6
2B | 18 | VREFB2BN0 | IO | PLL_2B_CLKOUT0p,PLL_2B_CLKOUT0,PLL_2B_FB0 |  | LVDS2B_15p | No |  | AU32 | DQ52 | DQ26 | DQ13 | DQ6
2B | 17 | VREFB2BN0 | IO |  |  | LVDS2B_16n | Yes |  | AW31 | DQSn53 | DQSn26/CQn26 | DQ13 | DQ6
2B | 16 | VREFB2BN0 | IO |  |  | LVDS2B_16p | Yes |  | AY31 | DQS53 | DQS26/CQ26 | DQ13 | DQ6
2B | 15 | VREFB2BN0 | IO |  |  | LVDS2B_17n | No |  | AV33 | DQ53 | DQ26 | DQ13 | DQ6
2B | 14 | VREFB2BN0 | IO |  |  | LVDS2B_17p | No |  | AW33 | DQ53 | DQ26 | DQ13 | DQ6
2B | 13 | VREFB2BN0 | IO |  |  | LVDS2B_18n | Yes |  | AW32 | DQ53 | DQ26 | DQ13 | DQ6
2B | 12 | VREFB2BN0 | IO |  |  | LVDS2B_18p | Yes |  | AY32 | DQ53 | DQ26 | DQ13 | DQ6
2B | 11 | VREFB2BN0 | IO |  |  | LVDS2B_19n | No |  | AR32 | DQ54 | DQ27 | DQ13 | DQ6
2B | 10 | VREFB2BN0 | IO |  |  | LVDS2B_19p | No |  | AP32 | DQ54 | DQ27 | DQ13 | DQ6
2B | 9 | VREFB2BN0 | IO |  |  | LVDS2B_20n | Yes |  | AT30 | DQSn54 | DQ27 | DQSn13/CQn13 | DQ6
2B | 8 | VREFB2BN0 | IO |  |  | LVDS2B_20p | Yes |  | AR30 | DQS54 | DQ27 | DQS13/CQ13 | DQ6
2B | 7 | VREFB2BN0 | IO |  |  | LVDS2B_21n | No |  | AV30 | DQ54 | DQ27 | DQ13 | DQ6
2B | 6 | VREFB2BN0 | IO |  |  | LVDS2B_21p | No |  | AU30 | DQ54 | DQ27 | DQ13 | DQ6
2B | 5 | VREFB2BN0 | IO |  |  | LVDS2B_22n | Yes |  | AR31 | DQSn55 | DQSn27/CQn27 | DQ13 | DQ6
2B | 4 | VREFB2BN0 | IO |  |  | LVDS2B_22p | Yes |  | AP31 | DQS55 | DQS27/CQ27 | DQ13 | DQ6
2B | 3 | VREFB2BN0 | IO |  |  | LVDS2B_23n | No |  | AV31 | DQ55 | DQ27 | DQ13 | DQ6
2B | 2 | VREFB2BN0 | IO |  |  | LVDS2B_23p | No |  | AU31 | DQ55 | DQ27 | DQ13 | DQ6
2B | 1 | VREFB2BN0 | IO |  |  | LVDS2B_24n | Yes |  | AN30 | DQ55 | DQ27 | DQ13 | DQ6
2B | 0 | VREFB2BN0 | IO |  |  | LVDS2B_24p | Yes |  | AN31 | DQ55 | DQ27 | DQ13 | DQ6
2A | 47 | VREFB2AN0 | IO |  |  | LVDS2A_1n | No |  | BC38 | DQ56 | DQ28 | DQ14 | DQ7
2A | 46 | VREFB2AN0 | IO |  |  | LVDS2A_1p | No |  | BD38 | DQ56 | DQ28 | DQ14 | DQ7
2A | 45 | VREFB2AN0 | IO |  |  | LVDS2A_2n | Yes |  | BF38 | DQSn56 | DQ28 | DQ14 | DQ7
2A | 44 | VREFB2AN0 | IO |  |  | LVDS2A_2p | Yes |  | BG38 | DQS56 | DQ28 | DQ14 | DQ7
2A | 43 | VREFB2AN0 | IO |  |  | LVDS2A_3n | No |  | BA37 | DQ56 | DQ28 | DQ14 | DQ7
2A | 42 | VREFB2AN0 | IO |  |  | LVDS2A_3p | No |  | BB37 | DQ56 | DQ28 | DQ14 | DQ7
2A | 41 | VREFB2AN0 | IO |  |  | LVDS2A_4n | Yes |  | BG37 | DQSn57 | DQSn28/CQn28 | DQ14 | DQ7
2A | 40 | VREFB2AN0 | IO |  |  | LVDS2A_4p | Yes |  | BF37 | DQS57 | DQS28/CQ28 | DQ14 | DQ7
2A | 39 | VREFB2AN0 | IO |  |  | LVDS2A_5n | No |  | BE37 | DQ57 | DQ28 | DQ14 | DQ7
2A | 38 | VREFB2AN0 | IO |  |  | LVDS2A_5p | No |  | BD37 | DQ57 | DQ28 | DQ14 | DQ7
2A | 37 | VREFB2AN0 | IO |  |  | LVDS2A_6n | Yes |  | BJ38 | DQ57 | DQ28 | DQ14 | DQ7
2A | 36 | VREFB2AN0 | IO |  |  | LVDS2A_6p | Yes |  | BH38 | DQ57 | DQ28 | DQ14 | DQ7
2A | 35 | VREFB2AN0 | IO |  |  | LVDS2A_7n | No |  | AU36 | DQ58 | DQ29 | DQ14 | DQ7
2A | 34 | VREFB2AN0 | IO |  |  | LVDS2A_7p | No |  | AV36 | DQ58 | DQ29 | DQ14 | DQ7
2A | 33 | VREFB2AN0 | IO |  |  | LVDS2A_8n | Yes |  | AW37 | DQSn58 | DQ29 | DQSn14/CQn14 | DQ7
2A | 32 | VREFB2AN0 | IO |  |  | LVDS2A_8p | Yes |  | AY37 | DQS58 | DQ29 | DQS14/CQ14 | DQ7
2A | 31 | VREFB2AN0 | IO |  |  | LVDS2A_9n | No |  | AT35 | DQ58 | DQ29 | DQ14 | DQ7
2A | 30 | VREFB2AN0 | IO |  |  | LVDS2A_9p | No |  | AR35 | DQ58 | DQ29 | DQ14 | DQ7
2A | 29 | VREFB2AN0 | IO | PLL_2A_CLKOUT1n |  | LVDS2A_10n | Yes |  | AW36 | DQSn59 | DQSn29/CQn29 | DQ14 | DQ7
2A | 28 | VREFB2AN0 | IO | PLL_2A_CLKOUT1p,PLL_2A_CLKOUT1,PLL_2A_FB1 |  | LVDS2A_10p | Yes |  | AY36 | DQS59 | DQS29/CQ29 | DQ14 | DQ7
2A | 27 | VREFB2AN0 | IO |  |  | LVDS2A_11n | No |  | AV35 | DQ59 | DQ29 | DQ14 | DQ7
2A | 26 | VREFB2AN0 | IO | RZQ_2A |  | LVDS2A_11p | No |  | AU35 | DQ59 | DQ29 | DQ14 | DQ7
2A | 25 | VREFB2AN0 | IO | CLK_2A_1n |  | LVDS2A_12n | Yes |  | AY35 | DQ59 | DQ29 | DQ14 | DQ7
2A | 24 | VREFB2AN0 | IO | CLK_2A_1p |  | LVDS2A_12p | Yes |  | BA35 | DQ59 | DQ29 | DQ14 | DQ7
2A | 23 | VREFB2AN0 | IO | CLK_2A_0n |  | LVDS2A_13n | No |  | BJ37 | DQ60 | DQ30 | DQ15 | DQ7
2A | 22 | VREFB2AN0 | IO | CLK_2A_0p |  | LVDS2A_13p | No |  | BJ36 | DQ60 | DQ30 | DQ15 | DQ7
2A | 21 | VREFB2AN0 | IO |  |  | LVDS2A_14n | Yes |  | BG36 | DQSn60 | DQ30 | DQ15 | DQSn7/CQn7
2A | 20 | VREFB2AN0 | IO |  |  | LVDS2A_14p | Yes |  | BH36 | DQS60 | DQ30 | DQ15 | DQS7/CQ7
2A | 19 | VREFB2AN0 | IO | PLL_2A_CLKOUT0n |  | LVDS2A_15n | No |  | BB36 | DQ60 | DQ30 | DQ15 | DQ7
2A | 18 | VREFB2AN0 | IO | PLL_2A_CLKOUT0p,PLL_2A_CLKOUT0,PLL_2A_FB0 |  | LVDS2A_15p | No |  | BC36 | DQ60 | DQ30 | DQ15 | DQ7
2A | 17 | VREFB2AN0 | IO |  |  | LVDS2A_16n | Yes |  | BD36 | DQSn61 | DQSn30/CQn30 | DQ15 | DQ7
2A | 16 | VREFB2AN0 | IO |  |  | LVDS2A_16p | Yes |  | BE36 | DQS61 | DQS30/CQ30 | DQ15 | DQ7
2A | 15 | VREFB2AN0 | IO |  |  | LVDS2A_17n | No |  | BC35 | DQ61 | DQ30 | DQ15 | DQ7
2A | 14 | VREFB2AN0 | IO |  |  | LVDS2A_17p | No |  | BB35 | DQ61 | DQ30 | DQ15 | DQ7
2A | 13 | VREFB2AN0 | IO |  |  | LVDS2A_18n | Yes |  | BE35 | DQ61 | DQ30 | DQ15 | DQ7
2A | 12 | VREFB2AN0 | IO |  |  | LVDS2A_18p | Yes |  | BF35 | DQ61 | DQ30 | DQ15 | DQ7
2A | 11 | VREFB2AN0 | IO |  |  | LVDS2A_19n | No |  | AN34 | DQ62 | DQ31 | DQ15 | DQ7
2A | 10 | VREFB2AN0 | IO |  |  | LVDS2A_19p | No |  | AP34 | DQ62 | DQ31 | DQ15 | DQ7
2A | 9 | VREFB2AN0 | IO |  |  | LVDS2A_20n | Yes |  | AV34 | DQSn62 | DQ31 | DQSn15/CQn15 | DQ7
2A | 8 | VREFB2AN0 | IO |  |  | LVDS2A_20p | Yes |  | AW34 | DQS62 | DQ31 | DQS15/CQ15 | DQ7
2A | 7 | VREFB2AN0 | IO |  |  | LVDS2A_21n | No |  | AN33 | DQ62 | DQ31 | DQ15 | DQ7
2A | 6 | VREFB2AN0 | IO |  |  | LVDS2A_21p | No |  | AP33 | DQ62 | DQ31 | DQ15 | DQ7
2A | 5 | VREFB2AN0 | IO |  |  | LVDS2A_22n | Yes |  | AR34 | DQSn63 | DQSn31/CQn31 | DQ15 | DQ7
2A | 4 | VREFB2AN0 | IO |  |  | LVDS2A_22p | Yes |  | AT34 | DQS63 | DQS31/CQ31 | DQ15 | DQ7
2A | 3 | VREFB2AN0 | IO |  |  | LVDS2A_23n | No |  | AT33 | DQ63 | DQ31 | DQ15 | DQ7
2A | 2 | VREFB2AN0 | IO |  |  | LVDS2A_23p | No |  | AU33 | DQ63 | DQ31 | DQ15 | DQ7
2A | 1 | VREFB2AN0 | IO |  |  | LVDS2A_24n | Yes |  | AY34 | DQ63 | DQ31 | DQ15 | DQ7
2A | 0 | VREFB2AN0 | IO |  |  | LVDS2A_24p | Yes |  | BA34 | DQ63 | DQ31 | DQ15 | DQ7
3B | 47 | VREFB3BN0 | IO |  |  | LVDS3B_1n | No |  | AR15 | DQ112 | DQ56 | DQ28 | DQ14
3B | 46 | VREFB3BN0 | IO |  |  | LVDS3B_1p | No |  | AT15 | DQ112 | DQ56 | DQ28 | DQ14
3B | 45 | VREFB3BN0 | IO |  |  | LVDS3B_2n | Yes |  | AU15 | DQSn112 | DQ56 | DQ28 | DQ14
3B | 44 | VREFB3BN0 | IO |  |  | LVDS3B_2p | Yes |  | AV15 | DQS112 | DQ56 | DQ28 | DQ14
3B | 43 | VREFB3BN0 | IO |  |  | LVDS3B_3n | No |  | AP16 | DQ112 | DQ56 | DQ28 | DQ14
3B | 42 | VREFB3BN0 | IO |  |  | LVDS3B_3p | No |  | AR16 | DQ112 | DQ56 | DQ28 | DQ14
3B | 41 | VREFB3BN0 | IO |  |  | LVDS3B_4n | Yes |  | AU16 | DQSn113 | DQSn56/CQn56 | DQ28 | DQ14
3B | 40 | VREFB3BN0 | IO |  |  | LVDS3B_4p | Yes |  | AV16 | DQS113 | DQS56/CQ56 | DQ28 | DQ14
3B | 39 | VREFB3BN0 | IO |  |  | LVDS3B_5n | No |  | AU17 | DQ113 | DQ56 | DQ28 | DQ14
3B | 38 | VREFB3BN0 | IO |  |  | LVDS3B_5p | No |  | AT17 | DQ113 | DQ56 | DQ28 | DQ14
3B | 37 | VREFB3BN0 | IO |  |  | LVDS3B_6n | Yes |  | AR17 | DQ113 | DQ56 | DQ28 | DQ14
3B | 36 | VREFB3BN0 | IO |  |  | LVDS3B_6p | Yes |  | AP17 | DQ113 | DQ56 | DQ28 | DQ14
3B | 35 | VREFB3BN0 | IO |  |  | LVDS3B_7n | No |  | AW16 | DQ114 | DQ57 | DQ28 | DQ14
3B | 34 | VREFB3BN0 | IO |  |  | LVDS3B_7p | No |  | AY16 | DQ114 | DQ57 | DQ28 | DQ14
3B | 33 | VREFB3BN0 | IO |  |  | LVDS3B_8n | Yes |  | BE17 | DQSn114 | DQ57 | DQSn28/CQn28 | DQ14
3B | 32 | VREFB3BN0 | IO |  |  | LVDS3B_8p | Yes |  | BD17 | DQS114 | DQ57 | DQS28/CQ28 | DQ14
3B | 31 | VREFB3BN0 | IO |  |  | LVDS3B_9n | No |  | BB16 | DQ114 | DQ57 | DQ28 | DQ14
3B | 30 | VREFB3BN0 | IO |  |  | LVDS3B_9p | No |  | BC16 | DQ114 | DQ57 | DQ28 | DQ14
3B | 29 | VREFB3BN0 | IO | PLL_3B_CLKOUT1n |  | LVDS3B_10n | Yes |  | BB17 | DQSn115 | DQSn57/CQn57 | DQ28 | DQ14
3B | 28 | VREFB3BN0 | IO | PLL_3B_CLKOUT1p,PLL_3B_CLKOUT1,PLL_3B_FB1 |  | LVDS3B_10p | Yes |  | BA17 | DQS115 | DQS57/CQ57 | DQ28 | DQ14
3B | 27 | VREFB3BN0 | IO |  |  | LVDS3B_11n | No |  | BD16 | DQ115 | DQ57 | DQ28 | DQ14
3B | 26 | VREFB3BN0 | IO | RZQ_3B |  | LVDS3B_11p | No |  | BE16 | DQ115 | DQ57 | DQ28 | DQ14
3B | 25 | VREFB3BN0 | IO | CLK_3B_1n |  | LVDS3B_12n | Yes |  | AY17 | DQ115 | DQ57 | DQ28 | DQ14
3B | 24 | VREFB3BN0 | IO | CLK_3B_1p |  | LVDS3B_12p | Yes |  | AW17 | DQ115 | DQ57 | DQ28 | DQ14
3B | 23 | VREFB3BN0 | IO | CLK_3B_0n |  | LVDS3B_13n | No |  | AR19 | DQ116 | DQ58 | DQ29 | DQ14
3B | 22 | VREFB3BN0 | IO | CLK_3B_0p |  | LVDS3B_13p | No |  | AT19 | DQ116 | DQ58 | DQ29 | DQ14
3B | 21 | VREFB3BN0 | IO |  |  | LVDS3B_14n | Yes |  | AP18 | DQSn116 | DQ58 | DQ29 | DQSn14/CQn14
3B | 20 | VREFB3BN0 | IO |  |  | LVDS3B_14p | Yes |  | AN18 | DQS116 | DQ58 | DQ29 | DQS14/CQ14
3B | 19 | VREFB3BN0 | IO | PLL_3B_CLKOUT0n |  | LVDS3B_15n | No |  | AV19 | DQ116 | DQ58 | DQ29 | DQ14
3B | 18 | VREFB3BN0 | IO | PLL_3B_CLKOUT0p,PLL_3B_CLKOUT0,PLL_3B_FB0 |  | LVDS3B_15p | No |  | AW19 | DQ116 | DQ58 | DQ29 | DQ14
3B | 17 | VREFB3BN0 | IO |  |  | LVDS3B_16n | Yes |  | AW18 | DQSn117 | DQSn58/CQn58 | DQ29 | DQ14
3B | 16 | VREFB3BN0 | IO |  |  | LVDS3B_16p | Yes |  | AV18 | DQS117 | DQS58/CQ58 | DQ29 | DQ14
3B | 15 | VREFB3BN0 | IO |  |  | LVDS3B_17n | No |  | AN19 | DQ117 | DQ58 | DQ29 | DQ14
3B | 14 | VREFB3BN0 | IO |  |  | LVDS3B_17p | No |  | AP19 | DQ117 | DQ58 | DQ29 | DQ14
3B | 13 | VREFB3BN0 | IO |  |  | LVDS3B_18n | Yes |  | AU18 | DQ117 | DQ58 | DQ29 | DQ14
3B | 12 | VREFB3BN0 | IO |  |  | LVDS3B_18p | Yes |  | AT18 | DQ117 | DQ58 | DQ29 | DQ14
3B | 11 | VREFB3BN0 | IO |  |  | LVDS3B_19n | No |  | BJ19 | DQ118 | DQ59 | DQ29 | DQ14
3B | 10 | VREFB3BN0 | IO |  |  | LVDS3B_19p | No |  | BH19 | DQ118 | DQ59 | DQ29 | DQ14
3B | 9 | VREFB3BN0 | IO |  |  | LVDS3B_20n | Yes |  | BA18 | DQSn118 | DQ59 | DQSn29/CQn29 | DQ14
3B | 8 | VREFB3BN0 | IO |  |  | LVDS3B_20p | Yes |  | BB18 | DQS118 | DQ59 | DQS29/CQ29 | DQ14
3B | 7 | VREFB3BN0 | IO |  |  | LVDS3B_21n | No |  | BF19 | DQ118 | DQ59 | DQ29 | DQ14
3B | 6 | VREFB3BN0 | IO |  |  | LVDS3B_21p | No |  | BE19 | DQ118 | DQ59 | DQ29 | DQ14
3B | 5 | VREFB3BN0 | IO |  |  | LVDS3B_22n | Yes |  | BC18 | DQSn119 | DQSn59/CQn59 | DQ29 | DQ14
3B | 4 | VREFB3BN0 | IO |  |  | LVDS3B_22p | Yes |  | BD18 | DQS119 | DQS59/CQ59 | DQ29 | DQ14
3B | 3 | VREFB3BN0 | IO |  |  | LVDS3B_23n | No |  | BD19 | DQ119 | DQ59 | DQ29 | DQ14
3B | 2 | VREFB3BN0 | IO |  |  | LVDS3B_23p | No |  | BC19 | DQ119 | DQ59 | DQ29 | DQ14
3B | 1 | VREFB3BN0 | IO |  |  | LVDS3B_24n | Yes |  | AY19 | DQ119 | DQ59 | DQ29 | DQ14
3B | 0 | VREFB3BN0 | IO |  |  | LVDS3B_24p | Yes |  | BA19 | DQ119 | DQ59 | DQ29 | DQ14
3A | 47 | VREFB3AN0 | IO |  | AVST_DATA0 | LVDS3A_1n | No |  | BF20 | DQ120 | DQ60 | DQ30 | DQ15
3A | 46 | VREFB3AN0 | IO |  | AVST_DATA1 | LVDS3A_1p | No |  | BE20 | DQ120 | DQ60 | DQ30 | DQ15
3A | 45 | VREFB3AN0 | IO |  | AVST_DATA2 | LVDS3A_2n | Yes |  | BH20 | DQSn120 | DQ60 | DQ30 | DQ15
3A | 44 | VREFB3AN0 | IO |  | AVST_DATA3 | LVDS3A_2p | Yes |  | BG20 | DQS120 | DQ60 | DQ30 | DQ15
3A | 43 | VREFB3AN0 | IO |  | AVST_DATA4 | LVDS3A_3n | No |  | BC20 | DQ120 | DQ60 | DQ30 | DQ15
3A | 42 | VREFB3AN0 | IO |  | AVST_DATA5 | LVDS3A_3p | No |  | BB20 | DQ120 | DQ60 | DQ30 | DQ15
3A | 41 | VREFB3AN0 | IO |  | AVST_DATA6 | LVDS3A_4n | Yes |  | BE21 | DQSn121 | DQSn60/CQn60 | DQ30 | DQ15
3A | 40 | VREFB3AN0 | IO |  | AVST_DATA7 | LVDS3A_4p | Yes |  | BD21 | DQS121 | DQS60/CQ60 | DQ30 | DQ15
3A | 39 | VREFB3AN0 | IO |  | AVST_DATA8 | LVDS3A_5n | No |  | AY20 | DQ121 | DQ60 | DQ30 | DQ15
3A | 38 | VREFB3AN0 | IO |  | AVST_DATA9 | LVDS3A_5p | No |  | BA20 | DQ121 | DQ60 | DQ30 | DQ15
3A | 37 | VREFB3AN0 | IO |  | AVST_DATA10 | LVDS3A_6n | Yes |  | BB21 | DQ121 | DQ60 | DQ30 | DQ15
3A | 36 | VREFB3AN0 | IO |  | AVST_DATA11 | LVDS3A_6p | Yes |  | BC21 | DQ121 | DQ60 | DQ30 | DQ15
3A | 35 | VREFB3AN0 | IO |  | AVST_DATA12 | LVDS3A_7n | No |  | AR20 | DQ122 | DQ61 | DQ30 | DQ15
3A | 34 | VREFB3AN0 | IO |  | AVST_DATA13 | LVDS3A_7p | No |  | AT20 | DQ122 | DQ61 | DQ30 | DQ15
3A | 33 | VREFB3AN0 | IO |  | AVST_DATA14 | LVDS3A_8n | Yes |  | AU20 | DQSn122 | DQ61 | DQSn30/CQn30 | DQ15
3A | 32 | VREFB3AN0 | IO |  | AVST_DATA15 | LVDS3A_8p | Yes |  | AV20 | DQS122 | DQ61 | DQS30/CQ30 | DQ15
3A | 31 | VREFB3AN0 | IO |  | AVST_DATA16 | LVDS3A_9n | No |  | AR21 | DQ122 | DQ61 | DQ30 | DQ15
3A | 30 | VREFB3AN0 | IO |  | AVST_DATA17 | LVDS3A_9p | No |  | AP21 | DQ122 | DQ61 | DQ30 | DQ15
3A | 29 | VREFB3AN0 | IO | PLL_3A_CLKOUT1n | AVST_DATA18 | LVDS3A_10n | Yes |  | AV21 | DQSn123 | DQSn61/CQn61 | DQ30 | DQ15
3A | 28 | VREFB3AN0 | IO | PLL_3A_CLKOUT1p,PLL_3A_CLKOUT1,PLL_3A_FB1 | AVST_DATA19 | LVDS3A_10p | Yes |  | AU21 | DQS123 | DQS61/CQ61 | DQ30 | DQ15
3A | 27 | VREFB3AN0 | IO |  |  | LVDS3A_11n | No |  | AR22 | DQ123 | DQ61 | DQ30 | DQ15
3A | 26 | VREFB3AN0 | IO | RZQ_3A | AVST_VALID | LVDS3A_11p | No |  | AP22 | DQ123 | DQ61 | DQ30 | DQ15
3A | 25 | VREFB3AN0 | IO | CLK_3A_1n | AVST_DATA20 | LVDS3A_12n | Yes |  | AW21 | DQ123 | DQ61 | DQ30 | DQ15
3A | 24 | VREFB3AN0 | IO | CLK_3A_1p | AVST_DATA21 | LVDS3A_12p | Yes |  | AY21 | DQ123 | DQ61 | DQ30 | DQ15
3A | 23 | VREFB3AN0 | IO | CLK_3A_0n | AVST_DATA22 | LVDS3A_13n | No |  | BF23 | DQ124 | DQ62 | DQ31 | DQ15
3A | 22 | VREFB3AN0 | IO | CLK_3A_0p | AVST_DATA23 | LVDS3A_13p | No |  | BG23 | DQ124 | DQ62 | DQ31 | DQ15
3A | 21 | VREFB3AN0 | IO |  | AVST_DATA24 | LVDS3A_14n | Yes |  | BJ22 | DQSn124 | DQ62 | DQ31 | DQSn15/CQn15
3A | 20 | VREFB3AN0 | IO |  | AVST_DATA25 | LVDS3A_14p | Yes |  | BJ21 | DQS124 | DQ62 | DQ31 | DQS15/CQ15
3A | 19 | VREFB3AN0 | IO | PLL_3A_CLKOUT0n | AVST_DATA26 | LVDS3A_15n | No |  | BD22 | DQ124 | DQ62 | DQ31 | DQ15
3A | 18 | VREFB3AN0 | IO | PLL_3A_CLKOUT0p,PLL_3A_CLKOUT0,PLL_3A_FB0 | AVST_DATA27 | LVDS3A_15p | No |  | BE22 | DQ124 | DQ62 | DQ31 | DQ15
3A | 17 | VREFB3AN0 | IO |  | AVST_DATA28 | LVDS3A_16n | Yes |  | BH21 | DQSn125 | DQSn62/CQn62 | DQ31 | DQ15
3A | 16 | VREFB3AN0 | IO |  | AVST_DATA29 | LVDS3A_16p | Yes |  | BG21 | DQS125 | DQS62/CQ62 | DQ31 | DQ15
3A | 15 | VREFB3AN0 | IO |  | AVST_DATA30 | LVDS3A_17n | No |  | BC23 | DQ125 | DQ62 | DQ31 | DQ15
3A | 14 | VREFB3AN0 | IO |  | AVST_DATA31 | LVDS3A_17p | No |  | BD23 | DQ125 | DQ62 | DQ31 | DQ15
3A | 13 | VREFB3AN0 | IO |  |  | LVDS3A_18n | Yes |  | BF22 | DQ125 | DQ62 | DQ31 | DQ15
3A | 12 | VREFB3AN0 | IO |  |  | LVDS3A_18p | Yes |  | BG22 | DQ125 | DQ62 | DQ31 | DQ15
3A | 11 | VREFB3AN0 | IO |  |  | LVDS3A_19n | No |  | BB23 | DQ126 | DQ63 | DQ31 | DQ15
3A | 10 | VREFB3AN0 | IO |  |  | LVDS3A_19p | No |  | BA23 | DQ126 | DQ63 | DQ31 | DQ15
3A | 9 | VREFB3AN0 | IO |  |  | LVDS3A_20n | Yes |  | BB22 | DQSn126 | DQ63 | DQSn31/CQn31 | DQ15
3A | 8 | VREFB3AN0 | IO |  |  | LVDS3A_20p | Yes |  | BA22 | DQS126 | DQ63 | DQS31/CQ31 | DQ15
3A | 7 | VREFB3AN0 | IO |  |  | LVDS3A_21n | No |  | AW23 | DQ126 | DQ63 | DQ31 | DQ15
3A | 6 | VREFB3AN0 | IO |  |  | LVDS3A_21p | No |  | AV23 | DQ126 | DQ63 | DQ31 | DQ15
3A | 5 | VREFB3AN0 | IO |  |  | LVDS3A_22n | Yes |  | AY22 | DQSn127 | DQSn63/CQn63 | DQ31 | DQ15
3A | 4 | VREFB3AN0 | IO |  |  | LVDS3A_22p | Yes |  | AW22 | DQS127 | DQS63/CQ63 | DQ31 | DQ15
3A | 3 | VREFB3AN0 | IO |  |  | LVDS3A_23n | No |  | AU23 | DQ127 | DQ63 | DQ31 | DQ15
3A | 2 | VREFB3AN0 | IO |  |  | LVDS3A_23p | No |  | AT23 | DQ127 | DQ63 | DQ31 | DQ15
3A | 1 | VREFB3AN0 | IO |  |  | LVDS3A_24n | Yes |  | AU22 | DQ127 | DQ63 | DQ31 | DQ15
3A | 0 | VREFB3AN0 | IO |  | AVST_CLK | LVDS3A_24p | Yes |  | AT22 | DQ127 | DQ63 | DQ31 | DQ15
HPS |  |  | HPS_IOA_1 | GPIO0_IO0,SPIM0_SS1_N,SPIS0_CLK,UART0_CTS_N,NAND_ADQ0,USB0_CLK,SDMMC_CCLK |  |  |  |  | U31
HPS |  |  | HPS_IOA_2 | GPIO0_IO1,SPIM1_SS1_N,SPIS0_MOSI,UART0_RTS_N,NAND_ADQ1,USB0_STP,SDMMC_CMD |  |  |  |  | N36
HPS |  |  | HPS_IOA_3 | GPIO0_IO2,SPIS0_SS0_N,UART0_TX,I2C1_SDA,NAND_WE_N,USB0_DIR,SDMMC_DATA0 |  |  |  |  | R32
HPS |  |  | HPS_IOA_4 | GPIO0_IO3,SPIS0_MISO,UART0_RX,I2C1_SCL,NAND_RE_N,USB0_DATA0,SDMMC_DATA1 |  |  |  |  | N34
HPS |  |  | HPS_IOA_5 | GPIO0_IO4,SPIM0_CLK,UART1_CTS_N,I2C0_SDA,NAND_WP_N,USB0_DATA1,SDMMC_DATA2 |  |  |  |  | V33
HPS |  |  | HPS_IOA_6 | GPIO0_IO5,SPIM0_MOSI,UART1_RTS_N,I2C0_SCL,NAND_ADQ2,USB0_NXT,SDMMC_DATA3 |  |  |  |  | U32
HPS |  |  | HPS_IOA_7 | GPIO0_IO6,SPIM0_MISO,MDIO2_MDIO,UART1_TX,I2C_EMAC2_SDA,NAND_ADQ3,USB0_DATA2,SDMMC_DATA4 |  |  |  |  | M36
HPS |  |  | HPS_IOA_8 | GPIO0_IO7,SPIM0_SS0_N,MDIO2_MDC,UART1_RX,I2C_EMAC2_SCL,NAND_CLE,USB0_DATA3,SDMMC_DATA5 |  |  |  |  | T32
HPS |  |  | HPS_IOA_9 | GPIO0_IO8,SPIM1_CLK,SPIS1_CLK,MDIO1_MDIO,I2C_EMAC1_SDA,NAND_ADQ4,USB0_DATA4,SDMMC_DATA6 |  |  |  |  | P34
HPS |  |  | HPS_IOA_10 | GPIO0_IO9,SPIM1_MOSI,SPIS1_MOSI,MDIO1_MDC,I2C_EMAC1_SCL,NAND_ADQ5,USB0_DATA5,SDMMC_DATA7 |  |  |  |  | R34
HPS |  |  | HPS_IOA_11 | GPIO0_IO10,SPIM1_MISO,SPIS1_SS0_N,MDIO0_MDIO,I2C_EMAC0_SDA,NAND_ADQ6,USB0_DATA6,SDMMC_PWR_EN |  |  |  |  | N35
HPS |  |  | HPS_IOA_12 | GPIO0_IO11,SPIM1_SS0_N,SPIS1_MISO,MDIO0_MDC,I2C_EMAC0_SCL,NAND_ADQ7,USB0_DATA7 |  |  |  |  | M37
HPS |  |  | HPS_IOA_13 | GPIO0_IO12,NAND_ALE,USB1_CLK,EMAC0_TX_CLK |  |  |  |  | T33
HPS |  |  | HPS_IOA_14 | GPIO0_IO13,NAND_RB,USB1_STP,EMAC0_TX_CTL |  |  |  |  | R35
HPS |  |  | HPS_IOA_15 | GPIO0_IO14,NAND_CE_N,USB1_DIR,EMAC0_RX_CLK |  |  |  |  | L34
HPS |  |  | HPS_IOA_16 | GPIO0_IO15,USB1_DATA0,EMAC0_RX_CTL |  |  |  |  | P32
HPS |  |  | HPS_IOA_17 | GPIO0_IO16,NAND_ADQ8,USB1_DATA1,EMAC0_TXD0 |  |  |  |  | N37
HPS |  |  | HPS_IOA_18 | GPIO0_IO17,NAND_ADQ9,USB1_NXT,EMAC0_TXD1 |  |  |  |  | P31
HPS |  |  | HPS_IOA_19 | GPIO0_IO18,NAND_ADQ10,USB1_DATA2,EMAC0_RXD0 |  |  |  |  | K34
HPS |  |  | HPS_IOA_20 | GPIO0_IO19,SPIM1_SS1_N,NAND_ADQ11,USB1_DATA3,EMAC0_RXD1 |  |  |  |  | U33
HPS |  |  | HPS_IOA_21 | GPIO0_IO20,SPIM1_CLK,SPIS0_CLK,UART0_CTS_N,I2C1_SDA,NAND_ADQ12,USB1_DATA4,EMAC0_TXD2 |  |  |  |  | M35
HPS |  |  | HPS_IOA_22 | GPIO0_IO21,SPIM1_MOSI,SPIS0_MOSI,UART0_RTS_N,I2C1_SCL,NAND_ADQ13,USB1_DATA5,EMAC0_TXD3 |  |  |  |  | J34
HPS |  |  | HPS_IOA_23 | GPIO0_IO22,SPIM1_MISO,SPIS0_SS0_N,UART0_TX,I2C0_SDA,NAND_ADQ14,USB1_DATA6,EMAC0_RXD2 |  |  |  |  | T34
HPS |  |  | HPS_IOA_24 | GPIO0_IO23,SPIM1_SS0_N,SPIS0_MISO,UART0_RX,I2C0_SCL,NAND_ADQ15,USB1_DATA7,EMAC0_RXD3 |  |  |  |  | J33
HPS |  |  | HPS_IOB_1 | GPIO1_IO0,SPIM1_CLK,UART0_CTS_N,NAND_ADQ0,EMAC1_TX_CLK |  |  |  |  | G30
HPS |  |  | HPS_IOB_2 | GPIO1_IO1,SPIM1_MOSI,UART0_RTS_N,NAND_ADQ1,EMAC1_TX_CTL |  |  |  |  | E32
HPS |  |  | HPS_IOB_3 | GPIO1_IO2,SPIM1_MISO,UART0_TX,I2C0_SDA,NAND_WE_N,EMAC1_RX_CLK |  |  |  |  | G33
HPS |  |  | HPS_IOB_4 | GPIO1_IO3,SPIM1_SS0_N,UART0_RX,I2C0_SCL,NAND_RE_N,EMAC1_RX_CTL |  |  |  |  | F32
HPS |  |  | HPS_IOB_5 | GPIO1_IO4,SPIM1_SS1_N,SPIS1_CLK,UART1_CTS_N,NAND_WP_N,EMAC1_TXD0 |  |  |  |  | D32
HPS |  |  | HPS_IOB_6 | GPIO1_IO5,SPIS1_MOSI,UART1_RTS_N,NAND_ADQ2,EMAC1_TXD1 |  |  |  |  | G31
HPS |  |  | HPS_IOB_7 | GPIO1_IO6,SPIS1_SS0_N,UART1_TX,I2C1_SDA,NAND_ADQ3,EMAC1_RXD0 |  |  |  |  | E31
HPS |  |  | HPS_IOB_8 | GPIO1_IO7,SPIS1_MISO,UART1_RX,I2C1_SCL,NAND_CLE,EMAC1_RXD1 |  |  |  |  | H30
HPS |  |  | HPS_IOB_9 | GPIO1_IO8,JTAG_TCK,SPIS0_CLK,MDIO2_MDIO,I2C_EMAC2_SDA,NAND_ADQ4,EMAC1_TXD2 |  |  |  |  | F30
HPS |  |  | HPS_IOB_10 | GPIO1_IO9,JTAG_TMS,SPIS0_MOSI,MDIO2_MDC,I2C_EMAC2_SCL,NAND_ADQ5,EMAC1_TXD3 |  |  |  |  | J32
HPS |  |  | HPS_IOB_11 | GPIO1_IO10,JTAG_TDO,SPIS0_SS0_N,MDIO0_MDIO,I2C_EMAC0_SDA,NAND_ADQ6,EMAC1_RXD2 |  |  |  |  | F34
HPS |  |  | HPS_IOB_12 | GPIO1_IO11,JTAG_TDI,SPIS0_MISO,MDIO0_MDC,I2C_EMAC0_SCL,NAND_ADQ7,EMAC1_RXD3 |  |  |  |  | D33
HPS |  |  | HPS_IOB_13 | GPIO1_IO12,I2C1_SDA,NAND_ALE,SDMMC_DATA0,EMAC2_TX_CLK |  |  |  |  | J31
HPS |  |  | HPS_IOB_14 | GPIO1_IO13,I2C1_SCL,NAND_RB,SDMMC_CMD,EMAC2_TX_CTL |  |  |  |  | F33
HPS |  |  | HPS_IOB_15 | GPIO1_IO14,UART1_TX,NAND_CE_N,SDMMC_CCLK,EMAC2_RX_CLK |  |  |  |  | C34
HPS |  |  | HPS_IOB_16 | GPIO1_IO15,UART1_RX,SDMMC_DATA1,EMAC2_RX_CTL |  |  |  |  | H33
HPS |  |  | HPS_IOB_17 | GPIO1_IO16,UART1_CTS_N,NAND_ADQ8,SDMMC_DATA2,EMAC2_TXD0 |  |  |  |  | E34
HPS |  |  | HPS_IOB_18 | GPIO1_IO17,SPIM0_SS1_N,UART1_RTS_N,NAND_ADQ9,SDMMC_DATA3,EMAC2_TXD1 |  |  |  |  | G32
HPS |  |  | HPS_IOB_19 | GPIO1_IO18,SPIM0_MISO,MDIO1_MDIO,I2C_EMAC1_SDA,NAND_ADQ10,SDMMC_DATA4,EMAC2_RXD0 |  |  |  |  | C33
HPS |  |  | HPS_IOB_20 | GPIO1_IO19,SPIM0_SS0_N,MDIO1_MDC,I2C_EMAC1_SCL,NAND_ADQ11,SDMMC_DATA5,EMAC2_RXD1 |  |  |  |  | H34
HPS |  |  | HPS_IOB_21 | GPIO1_IO20,SPIM0_CLK,SPIS1_CLK,I2C_EMAC2_SDA,NAND_ADQ12,SDMMC_DATA6,EMAC2_TXD2 |  |  |  |  | E30
HPS |  |  | HPS_IOB_22 | GPIO1_IO21,SPIM0_MOSI,SPIS1_MOSI,I2C_EMAC2_SCL,NAND_ADQ13,SDMMC_DATA7,EMAC2_TXD3 |  |  |  |  | D31
HPS |  |  | HPS_IOB_23 | GPIO1_IO22,SPIM0_MISO,SPIS1_SS0_N,MDIO0_MDIO,I2C_EMAC0_SDA,NAND_ADQ14,EMAC2_RXD2,SDMMC_PWR_EN |  |  |  |  | H31
HPS |  |  | HPS_IOB_24 | GPIO1_IO23,SPIM0_SS0_N,SPIS1_MISO,MDIO0_MDC,I2C_EMAC0_SCL,NAND_ADQ15,EMAC2_RXD3 |  |  |  |  | D34
SDM |  |  | TDO | [5 empty] | BF27
SDM |  |  | TMS | [5 empty] | BG27
SDM |  |  | TCK | [5 empty] | BH24
SDM |  |  | TDI | [5 empty] | BJ27
SDM |  |  | OSC_CLK_1 | [5 empty] | AW24
SDM |  |  | SDM_IO0 | INIT_DONE,PWRMGT_SCL |  |  |  |  | AV26
SDM |  |  | SDM_IO1 | AVSTx8_DATA2,AS_DATA1 |  |  |  |  | AV24
SDM |  |  | SDM_IO5 | INIT_DONE,AS_nCSO0,MSEL0,CONF_DONE |  |  |  |  | AR24
SDM |  |  | SDM_IO3 | AVSTx8_DATA3,AS_DATA2 |  |  |  |  | BA25
SDM |  |  | nCONFIG | [5 empty] | AU26
SDM |  |  | SDM_IO4 | AVSTx8_DATA1,AS_DATA0 |  |  |  |  | AV25
SDM |  |  | SDM_IO2 | AVSTx8_DATA0,AS_CLK |  |  |  |  | AU25
SDM |  |  | SDM_IO7 | AS_nCSO2,MSEL1 |  |  |  |  | AT24
SDM |  |  | SDM_IO11 | AVSTx8_VALID,PWRMGT_SDA |  |  |  |  | BH23
SDM |  |  | nSTATUS | [5 empty] | BJ23
SDM |  |  | SDM_IO16 | INIT_DONE,CONF_DONE,PWRMGT_SDA |  |  |  |  | BA24
SDM |  |  | SDM_IO13 | AVSTx8_DATA5 |  |  |  |  | AY24
SDM |  |  | SDM_IO9 | AS_nCSO1,MSEL2 |  |  |  |  | BB25
SDM |  |  | SDM_IO6 | AVSTx8_DATA4,AS_DATA3 |  |  |  |  | AY25
SDM |  |  | SDM_IO10 | AVSTx8_DATA7 |  |  |  |  | AW26
SDM |  |  | SDM_IO8 | AVST_READY,AS_nCSO3 |  |  |  |  | BC26
SDM |  |  | SDM_IO12 | PWRMGT_SDA |  |  |  |  | BB26
SDM |  |  | SDM_IO15 | AVSTx8_DATA6 |  |  |  |  | AY26
SDM |  |  | SDM_IO14 | AVSTx8_CLK,PWRMGT_SCL |  |  |  |  | BC25
SDM |  |  | RREF_SDM | [5 empty] | BE25
SDM |  |  | VSIGP_0 | [5 empty] | BG25
SDM |  |  | VSIGN_0 | [5 empty] | BG26
SDM |  |  | VSIGP_1 | [5 empty] | BJ25
SDM |  |  | VSIGN_1 | [5 empty] | BJ26
|  |  | GND | [5 empty] | BH25
|  |  | GND | [5 empty] | BH26
|  |  | GND | [5 empty] | Y9
|  |  | GND | [5 empty] | Y6
|  |  | GND | [5 empty] | Y5
|  |  | GND | [5 empty] | Y47
|  |  | GND | [5 empty] | Y46
|  |  | GND | [5 empty] | Y45
|  |  | GND | [5 empty] | Y44
|  |  | GND | [5 empty] | Y41
|  |  | GND | [5 empty] | Y4
|  |  | GND | [5 empty] | Y38
|  |  | GND | [5 empty] | Y36
|  |  | GND | [5 empty] | Y33
|  |  | GND | [5 empty] | Y3
|  |  | GND | [5 empty] | Y28
|  |  | GND | [5 empty] | Y23
|  |  | GND | [5 empty] | Y18
|  |  | GND | [5 empty] | Y14
|  |  | GND | [5 empty] | Y12
|  |  | GND | [5 empty] | W9
|  |  | GND | [5 empty] | W8
|  |  | GND | [5 empty] | W7
|  |  | GND | [5 empty] | W6
|  |  | GND | [5 empty] | W49
|  |  | GND | [5 empty] | W48
|  |  | GND | [5 empty] | W47
|  |  | GND | [5 empty] | W44
|  |  | GND | [5 empty] | W43
|  |  | GND | [5 empty] | W42
|  |  | GND | [5 empty] | W41
|  |  | GND | [5 empty] | W39
|  |  | GND | [5 empty] | W37
|  |  | GND | [5 empty] | W30
|  |  | GND | [5 empty] | W3
|  |  | GND | [5 empty] | W25
|  |  | GND | [5 empty] | W20
|  |  | GND | [5 empty] | W2
|  |  | GND | [5 empty] | W13
|  |  | GND | [5 empty] | W11
|  |  | GND | [5 empty] | W1
|  |  | GND | [5 empty] | V9
|  |  | GND | [5 empty] | V6
|  |  | GND | [5 empty] | V5
|  |  | GND | [5 empty] | V47
|  |  | GND | [5 empty] | V46
|  |  | GND | [5 empty] | V45
|  |  | GND | [5 empty] | V44
|  |  | GND | [5 empty] | V41
|  |  | GND | [5 empty] | V4
|  |  | GND | [5 empty] | V38
|  |  | GND | [5 empty] | V36
|  |  | GND | [5 empty] | V32
|  |  | GND | [5 empty] | V3
|  |  | GND | [5 empty] | V27
|  |  | GND | [5 empty] | V17
|  |  | GND | [5 empty] | V14
|  |  | GND | [5 empty] | V12
|  |  | GND | [5 empty] | U9
|  |  | GND | [5 empty] | U8
|  |  | GND | [5 empty] | U7
|  |  | GND | [5 empty] | U6
|  |  | GND | [5 empty] | U49
|  |  | GND | [5 empty] | U48
|  |  | GND | [5 empty] | U47
|  |  | GND | [5 empty] | U44
|  |  | GND | [5 empty] | U43
|  |  | GND | [5 empty] | U42
|  |  | GND | [5 empty] | U41
|  |  | GND | [5 empty] | U39
|  |  | GND | [5 empty] | U37
|  |  | GND | [5 empty] | U34
|  |  | GND | [5 empty] | U3
|  |  | GND | [5 empty] | U29
|  |  | GND | [5 empty] | U24
|  |  | GND | [5 empty] | U2
|  |  | GND | [5 empty] | U13
|  |  | GND | [5 empty] | U11
|  |  | GND | [5 empty] | U1
|  |  | GND | [5 empty] | T9
|  |  | GND | [5 empty] | T6
|  |  | GND | [5 empty] | T5
|  |  | GND | [5 empty] | T47
|  |  | GND | [5 empty] | T46
|  |  | GND | [5 empty] | T45
|  |  | GND | [5 empty] | T44
|  |  | GND | [5 empty] | T41
|  |  | GND | [5 empty] | T4
|  |  | GND | [5 empty] | T38
|  |  | GND | [5 empty] | T36
|  |  | GND | [5 empty] | T31
|  |  | GND | [5 empty] | T3
|  |  | GND | [5 empty] | T21
|  |  | GND | [5 empty] | T16
|  |  | GND | [5 empty] | T14
|  |  | GND | [5 empty] | T12
|  |  | GND | [5 empty] | R9
|  |  | GND | [5 empty] | R8
|  |  | GND | [5 empty] | R7
|  |  | GND | [5 empty] | R6
|  |  | GND | [5 empty] | R49
|  |  | GND | [5 empty] | R48
|  |  | GND | [5 empty] | R47
|  |  | GND | [5 empty] | R44
|  |  | GND | [5 empty] | R43
|  |  | GND | [5 empty] | R42
|  |  | GND | [5 empty] | R41
|  |  | GND | [5 empty] | R38
|  |  | GND | [5 empty] | R36
|  |  | GND | [5 empty] | R33
|  |  | GND | [5 empty] | R3
|  |  | GND | [5 empty] | R28
|  |  | GND | [5 empty] | R2
|  |  | GND | [5 empty] | R18
|  |  | GND | [5 empty] | R14
|  |  | GND | [5 empty] | R12
|  |  | GND | [5 empty] | R1
|  |  | GND | [5 empty] | P9
|  |  | GND | [5 empty] | P6
|  |  | GND | [5 empty] | P5
|  |  | GND | [5 empty] | P47
|  |  | GND | [5 empty] | P46
|  |  | GND | [5 empty] | P45
|  |  | GND | [5 empty] | P44
|  |  | GND | [5 empty] | P41
|  |  | GND | [5 empty] | P40
|  |  | GND | [5 empty] | P4
|  |  | GND | [5 empty] | P39
|  |  | GND | [5 empty] | P38
|  |  | GND | [5 empty] | P37
|  |  | GND | [5 empty] | P36
|  |  | GND | [5 empty] | P35
|  |  | GND | [5 empty] | P3
|  |  | GND | [5 empty] | P25
|  |  | GND | [5 empty] | P20
|  |  | GND | [5 empty] | P15
|  |  | GND | [5 empty] | P14
|  |  | GND | [5 empty] | P13
|  |  | GND | [5 empty] | P12
|  |  | GND | [5 empty] | P11
|  |  | GND | [5 empty] | P10
|  |  | GND | [5 empty] | N9
|  |  | GND | [5 empty] | N8
|  |  | GND | [5 empty] | N7
|  |  | GND | [5 empty] | N6
|  |  | GND | [5 empty] | N49
|  |  | GND | [5 empty] | N48
|  |  | GND | [5 empty] | N47
|  |  | GND | [5 empty] | N44
|  |  | GND | [5 empty] | N43
|  |  | GND | [5 empty] | N42
|  |  | GND | [5 empty] | N41
|  |  | GND | [5 empty] | N38
|  |  | GND | [5 empty] | N32
|  |  | GND | [5 empty] | N3
|  |  | GND | [5 empty] | N22
|  |  | GND | [5 empty] | N2
|  |  | GND | [5 empty] | N17
|  |  | GND | [5 empty] | N12
|  |  | GND | [5 empty] | N1
|  |  | GND | [5 empty] | M9
|  |  | GND | [5 empty] | M6
|  |  | GND | [5 empty] | M5
|  |  | GND | [5 empty] | M47
|  |  | GND | [5 empty] | M46
|  |  | GND | [5 empty] | M45
|  |  | GND | [5 empty] | M44
|  |  | GND | [5 empty] | M41
|  |  | GND | [5 empty] | M40
|  |  | GND | [5 empty] | M4
|  |  | GND | [5 empty] | M39
|  |  | GND | [5 empty] | M38
|  |  | GND | [5 empty] | M34
|  |  | GND | [5 empty] | M3
|  |  | GND | [5 empty] | M19
|  |  | GND | [5 empty] | M12
|  |  | GND | [5 empty] | M11
|  |  | GND | [5 empty] | M10
|  |  | GND | [5 empty] | L9
|  |  | GND | [5 empty] | L8
|  |  | GND | [5 empty] | L7
|  |  | GND | [5 empty] | L6
|  |  | GND | [5 empty] | L49
|  |  | GND | [5 empty] | L48
|  |  | GND | [5 empty] | L47
|  |  | GND | [5 empty] | L44
|  |  | GND | [5 empty] | L43
|  |  | GND | [5 empty] | L42
|  |  | GND | [5 empty] | L41
|  |  | GND | [5 empty] | L38
|  |  | GND | [5 empty] | L37
|  |  | GND | [5 empty] | L36
|  |  | GND | [5 empty] | L35
|  |  | GND | [5 empty] | L31
|  |  | GND | [5 empty] | L3
|  |  | GND | [5 empty] | L26
|  |  | GND | [5 empty] | L21
|  |  | GND | [5 empty] | L2
|  |  | GND | [5 empty] | L16
|  |  | GND | [5 empty] | L15
|  |  | GND | [5 empty] | L14
|  |  | GND | [5 empty] | L13
|  |  | GND | [5 empty] | L12
|  |  | GND | [5 empty] | L1
|  |  | GND | [5 empty] | K9
|  |  | GND | [5 empty] | K6
|  |  | GND | [5 empty] | K5
|  |  | GND | [5 empty] | K47
|  |  | GND | [5 empty] | K46
|  |  | GND | [5 empty] | K45
|  |  | GND | [5 empty] | K44
|  |  | GND | [5 empty] | K41
|  |  | GND | [5 empty] | K40
|  |  | GND | [5 empty] | K4
|  |  | GND | [5 empty] | K39
|  |  | GND | [5 empty] | K38
|  |  | GND | [5 empty] | K35
|  |  | GND | [5 empty] | K33
|  |  | GND | [5 empty] | K3
|  |  | GND | [5 empty] | K28
|  |  | GND | [5 empty] | K23
|  |  | GND | [5 empty] | K18
|  |  | GND | [5 empty] | K15
|  |  | GND | [5 empty] | K12
|  |  | GND | [5 empty] | K11
|  |  | GND | [5 empty] | K10
|  |  | GND | [5 empty] | J9
|  |  | GND | [5 empty] | J8
|  |  | GND | [5 empty] | J7
|  |  | GND | [5 empty] | J6
|  |  | GND | [5 empty] | J49
|  |  | GND | [5 empty] | J48
|  |  | GND | [5 empty] | J47
|  |  | GND | [5 empty] | J44
|  |  | GND | [5 empty] | J43
|  |  | GND | [5 empty] | J42
|  |  | GND | [5 empty] | J41
|  |  | GND | [5 empty] | J38
|  |  | GND | [5 empty] | J37
|  |  | GND | [5 empty] | J36
|  |  | GND | [5 empty] | J35
|  |  | GND | [5 empty] | J30
|  |  | GND | [5 empty] | J3
|  |  | GND | [5 empty] | J25
|  |  | GND | [5 empty] | J20
|  |  | GND | [5 empty] | J2
|  |  | GND | [5 empty] | J15
|  |  | GND | [5 empty] | J14
|  |  | GND | [5 empty] | J13
|  |  | GND | [5 empty] | J12
|  |  | GND | [5 empty] | J1
|  |  | GND | [5 empty] | H9
|  |  | GND | [5 empty] | H6
|  |  | GND | [5 empty] | H5
|  |  | GND | [5 empty] | H47
|  |  | GND | [5 empty] | H46
|  |  | GND | [5 empty] | H45
|  |  | GND | [5 empty] | H44
|  |  | GND | [5 empty] | H41
|  |  | GND | [5 empty] | H40
|  |  | GND | [5 empty] | H4
|  |  | GND | [5 empty] | H39
|  |  | GND | [5 empty] | H38
|  |  | GND | [5 empty] | H35
|  |  | GND | [5 empty] | H32
|  |  | GND | [5 empty] | H3
|  |  | GND | [5 empty] | H27
|  |  | GND | [5 empty] | H22
|  |  | GND | [5 empty] | H17
|  |  | GND | [5 empty] | H15
|  |  | GND | [5 empty] | H12
|  |  | GND | [5 empty] | H11
|  |  | GND | [5 empty] | H10
|  |  | GND | [5 empty] | G9
|  |  | GND | [5 empty] | G8
|  |  | GND | [5 empty] | G7
|  |  | GND | [5 empty] | G6
|  |  | GND | [5 empty] | G49
|  |  | GND | [5 empty] | G48
|  |  | GND | [5 empty] | G47
|  |  | GND | [5 empty] | G44
|  |  | GND | [5 empty] | G43
|  |  | GND | [5 empty] | G42
|  |  | GND | [5 empty] | G41
|  |  | GND | [5 empty] | G38
|  |  | GND | [5 empty] | G37
|  |  | GND | [5 empty] | G36
|  |  | GND | [5 empty] | G35
|  |  | GND | [5 empty] | G34
|  |  | GND | [5 empty] | G3
|  |  | GND | [5 empty] | G29
|  |  | GND | [5 empty] | G24
|  |  | GND | [5 empty] | G2
|  |  | GND | [5 empty] | G19
|  |  | GND | [5 empty] | G15
|  |  | GND | [5 empty] | G14
|  |  | GND | [5 empty] | G13
|  |  | GND | [5 empty] | G12
|  |  | GND | [5 empty] | G1
|  |  | GND | [5 empty] | F9
|  |  | GND | [5 empty] | F6
|  |  | GND | [5 empty] | F5
|  |  | GND | [5 empty] | F47
|  |  | GND | [5 empty] | F46
|  |  | GND | [5 empty] | F45
|  |  | GND | [5 empty] | F44
|  |  | GND | [5 empty] | F41
|  |  | GND | [5 empty] | F40
|  |  | GND | [5 empty] | F4
|  |  | GND | [5 empty] | F39
|  |  | GND | [5 empty] | F38
|  |  | GND | [5 empty] | F35
|  |  | GND | [5 empty] | F31
|  |  | GND | [5 empty] | F3
|  |  | GND | [5 empty] | F26
|  |  | GND | [5 empty] | F21
|  |  | GND | [5 empty] | F16
|  |  | GND | [5 empty] | F15
|  |  | GND | [5 empty] | F12
|  |  | GND | [5 empty] | F11
|  |  | GND | [5 empty] | F10
|  |  | GND | [5 empty] | E9
|  |  | GND | [5 empty] | E8
|  |  | GND | [5 empty] | E7
|  |  | GND | [5 empty] | E6
|  |  | GND | [5 empty] | E49
|  |  | GND | [5 empty] | E48
|  |  | GND | [5 empty] | E47
|  |  | GND | [5 empty] | E44
|  |  | GND | [5 empty] | E43
|  |  | GND | [5 empty] | E42
|  |  | GND | [5 empty] | E41
|  |  | GND | [5 empty] | E38
|  |  | GND | [5 empty] | E37
|  |  | GND | [5 empty] | E36
|  |  | GND | [5 empty] | E35
|  |  | GND | [5 empty] | E33
|  |  | GND | [5 empty] | E3
|  |  | GND | [5 empty] | E28
|  |  | GND | [5 empty] | E23
|  |  | GND | [5 empty] | E2
|  |  | GND | [5 empty] | E18
|  |  | GND | [5 empty] | E15
|  |  | GND | [5 empty] | E14
|  |  | GND | [5 empty] | E13
|  |  | GND | [5 empty] | E12
|  |  | GND | [5 empty] | E1
|  |  | GND | [5 empty] | D9
|  |  | GND | [5 empty] | D6
|  |  | GND | [5 empty] | D5
|  |  | GND | [5 empty] | D47
|  |  | GND | [5 empty] | D46
|  |  | GND | [5 empty] | D45
|  |  | GND | [5 empty] | D44
|  |  | GND | [5 empty] | D41
|  |  | GND | [5 empty] | D40
|  |  | GND | [5 empty] | D4
|  |  | GND | [5 empty] | D39
|  |  | GND | [5 empty] | D38
|  |  | GND | [5 empty] | D35
|  |  | GND | [5 empty] | D30
|  |  | GND | [5 empty] | D3
|  |  | GND | [5 empty] | D25
|  |  | GND | [5 empty] | D20
|  |  | GND | [5 empty] | D15
|  |  | GND | [5 empty] | D12
|  |  | GND | [5 empty] | D11
|  |  | GND | [5 empty] | D10
|  |  | GND | [5 empty] | C9
|  |  | GND | [5 empty] | C8
|  |  | GND | [5 empty] | C7
|  |  | GND | [5 empty] | C6
|  |  | GND | [5 empty] | C49
|  |  | GND | [5 empty] | C48
|  |  | GND | [5 empty] | C47
|  |  | GND | [5 empty] | C44
|  |  | GND | [5 empty] | C43
|  |  | GND | [5 empty] | C42
|  |  | GND | [5 empty] | C41
|  |  | GND | [5 empty] | C4
|  |  | GND | [5 empty] | C38
|  |  | GND | [5 empty] | C37
|  |  | GND | [5 empty] | C36
|  |  | GND | [5 empty] | C35
|  |  | GND | [5 empty] | C32
|  |  | GND | [5 empty] | C3
|  |  | GND | [5 empty] | C27
|  |  | GND | [5 empty] | C22
|  |  | GND | [5 empty] | C2
|  |  | GND | [5 empty] | C17
|  |  | GND | [5 empty] | C15
|  |  | GND | [5 empty] | C14
|  |  | GND | [5 empty] | C13
|  |  | GND | [5 empty] | C12
|  |  | GND | [5 empty] | C1
|  |  | GND | [5 empty] | BJ9
|  |  | GND | [5 empty] | BJ8
|  |  | GND | [5 empty] | BJ7
|  |  | GND | [5 empty] | BJ6
|  |  | GND | [5 empty] | BJ46
|  |  | GND | [5 empty] | BJ45
|  |  | GND | [5 empty] | BJ44
|  |  | GND | [5 empty] | BJ41
|  |  | GND | [5 empty] | BJ40
|  |  | GND | [5 empty] | BJ39
|  |  | GND | [5 empty] | BJ35
|  |  | GND | [5 empty] | BJ30
|  |  | GND | [5 empty] | BJ3
|  |  | GND | [5 empty] | BJ24
|  |  | GND | [5 empty] | BJ20
|  |  | GND | [5 empty] | BJ2
|  |  | GND | [5 empty] | BJ18
|  |  | GND | [5 empty] | BJ15
|  |  | GND | [5 empty] | BJ14
|  |  | GND | [5 empty] | BJ13
|  |  | GND | [5 empty] | BJ12
|  |  | GND | [5 empty] | BH9
|  |  | GND | [5 empty] | BH6
|  |  | GND | [5 empty] | BH5
|  |  | GND | [5 empty] | BH48
|  |  | GND | [5 empty] | BH47
|  |  | GND | [5 empty] | BH46
|  |  | GND | [5 empty] | BH43
|  |  | GND | [5 empty] | BH42
|  |  | GND | [5 empty] | BH4
|  |  | GND | [5 empty] | BH39
|  |  | GND | [5 empty] | BH37
|  |  | GND | [5 empty] | BH32
|  |  | GND | [5 empty] | BH3
|  |  | GND | [5 empty] | BH27
|  |  | GND | [5 empty] | BH22
|  |  | GND | [5 empty] | BH18
|  |  | GND | [5 empty] | BH17
|  |  | GND | [5 empty] | BH16
|  |  | GND | [5 empty] | BH15
|  |  | GND | [5 empty] | BH12
|  |  | GND | [5 empty] | BH11
|  |  | GND | [5 empty] | BH10
|  |  | GND | [5 empty] | BH1
|  |  | GND | [5 empty] | BG9
|  |  | GND | [5 empty] | BG8
|  |  | GND | [5 empty] | BG7
|  |  | GND | [5 empty] | BG6
|  |  | GND | [5 empty] | BG49
|  |  | GND | [5 empty] | BG48
|  |  | GND | [5 empty] | BG45
|  |  | GND | [5 empty] | BG44
|  |  | GND | [5 empty] | BG41
|  |  | GND | [5 empty] | BG40
|  |  | GND | [5 empty] | BG39
|  |  | GND | [5 empty] | BG34
|  |  | GND | [5 empty] | BG3
|  |  | GND | [5 empty] | BG29
|  |  | GND | [5 empty] | BG24
|  |  | GND | [5 empty] | BG2
|  |  | GND | [5 empty] | BG19
|  |  | GND | [5 empty] | BG18
|  |  | GND | [5 empty] | BG15
|  |  | GND | [5 empty] | BG14
|  |  | GND | [5 empty] | BG13
|  |  | GND | [5 empty] | BG12
|  |  | GND | [5 empty] | BG1
|  |  | GND | [5 empty] | BF9
|  |  | GND | [5 empty] | BF6
|  |  | GND | [5 empty] | BF5
|  |  | GND | [5 empty] | BF47
|  |  | GND | [5 empty] | BF46
|  |  | GND | [5 empty] | BF43
|  |  | GND | [5 empty] | BF42
|  |  | GND | [5 empty] | BF4
|  |  | GND | [5 empty] | BF39
|  |  | GND | [5 empty] | BF36
|  |  | GND | [5 empty] | BF31
|  |  | GND | [5 empty] | BF3
|  |  | GND | [5 empty] | BF26
|  |  | GND | [5 empty] | BF21
|  |  | GND | [5 empty] | BF18
|  |  | GND | [5 empty] | BF17
|  |  | GND | [5 empty] | BF16
|  |  | GND | [5 empty] | BF15
|  |  | GND | [5 empty] | BF12
|  |  | GND | [5 empty] | BF11
|  |  | GND | [5 empty] | BF10
|  |  | GND | [5 empty] | BE9
|  |  | GND | [5 empty] | BE8
|  |  | GND | [5 empty] | BE7
|  |  | GND | [5 empty] | BE6
|  |  | GND | [5 empty] | BE49
|  |  | GND | [5 empty] | BE48
|  |  | GND | [5 empty] | BE45
|  |  | GND | [5 empty] | BE44
|  |  | GND | [5 empty] | BE41
|  |  | GND | [5 empty] | BE40
|  |  | GND | [5 empty] | BE39
|  |  | GND | [5 empty] | BE38
|  |  | GND | [5 empty] | BE33
|  |  | GND | [5 empty] | BE3
|  |  | GND | [5 empty] | BE28
|  |  | GND | [5 empty] | BE23
|  |  | GND | [5 empty] | BE2
|  |  | GND | [5 empty] | BE18
|  |  | GND | [5 empty] | BE15
|  |  | GND | [5 empty] | BE14
|  |  | GND | [5 empty] | BE13
|  |  | GND | [5 empty] | BE12
|  |  | GND | [5 empty] | BE1
|  |  | GND | [5 empty] | BD9
|  |  | GND | [5 empty] | BD6
|  |  | GND | [5 empty] | BD5
|  |  | GND | [5 empty] | BD47
|  |  | GND | [5 empty] | BD46
|  |  | GND | [5 empty] | BD43
|  |  | GND | [5 empty] | BD42
|  |  | GND | [5 empty] | BD41
|  |  | GND | [5 empty] | BD4
|  |  | GND | [5 empty] | BD35
|  |  | GND | [5 empty] | BD30
|  |  | GND | [5 empty] | BD3
|  |  | GND | [5 empty] | BD25
|  |  | GND | [5 empty] | BD20
|  |  | GND | [5 empty] | BD15
|  |  | GND | [5 empty] | BD12
|  |  | GND | [5 empty] | BD11
|  |  | GND | [5 empty] | BD10
|  |  | GND | [5 empty] | BC9
|  |  | GND | [5 empty] | BC8
|  |  | GND | [5 empty] | BC7
|  |  | GND | [5 empty] | BC6
|  |  | GND | [5 empty] | BC49
|  |  | GND | [5 empty] | BC48
|  |  | GND | [5 empty] | BC45
|  |  | GND | [5 empty] | BC44
|  |  | GND | [5 empty] | BC41
|  |  | GND | [5 empty] | BC37
|  |  | GND | [5 empty] | BC32
|  |  | GND | [5 empty] | BC3
|  |  | GND | [5 empty] | BC27
|  |  | GND | [5 empty] | BC22
|  |  | GND | [5 empty] | BC2
|  |  | GND | [5 empty] | BC17
|  |  | GND | [5 empty] | BC15
|  |  | GND | [5 empty] | BC14
|  |  | GND | [5 empty] | BC13
|  |  | GND | [5 empty] | BC12
|  |  | GND | [5 empty] | BC1
|  |  | GND | [5 empty] | BB9
|  |  | GND | [5 empty] | BB6
|  |  | GND | [5 empty] | BB5
|  |  | GND | [5 empty] | BB47
|  |  | GND | [5 empty] | BB46
|  |  | GND | [5 empty] | BB43
|  |  | GND | [5 empty] | BB42
|  |  | GND | [5 empty] | BB41
|  |  | GND | [5 empty] | BB4
|  |  | GND | [5 empty] | BB39
|  |  | GND | [5 empty] | BB34
|  |  | GND | [5 empty] | BB3
|  |  | GND | [5 empty] | BB29
|  |  | GND | [5 empty] | BB24
|  |  | GND | [5 empty] | BB19
|  |  | GND | [5 empty] | BB15
|  |  | GND | [5 empty] | BB12
|  |  | GND | [5 empty] | BB11
|  |  | GND | [5 empty] | BB10
|  |  | GND | [5 empty] | BA9
|  |  | GND | [5 empty] | BA8
|  |  | GND | [5 empty] | BA7
|  |  | GND | [5 empty] | BA6
|  |  | GND | [5 empty] | BA49
|  |  | GND | [5 empty] | BA48
|  |  | GND | [5 empty] | BA45
|  |  | GND | [5 empty] | BA44
|  |  | GND | [5 empty] | BA41
|  |  | GND | [5 empty] | BA36
|  |  | GND | [5 empty] | BA31
|  |  | GND | [5 empty] | BA3
|  |  | GND | [5 empty] | BA26
|  |  | GND | [5 empty] | BA21
|  |  | GND | [5 empty] | BA2
|  |  | GND | [5 empty] | BA16
|  |  | GND | [5 empty] | BA15
|  |  | GND | [5 empty] | BA14
|  |  | GND | [5 empty] | BA13
|  |  | GND | [5 empty] | BA12
|  |  | GND | [5 empty] | BA1
|  |  | GND | [5 empty] | B9
|  |  | GND | [5 empty] | B6
|  |  | GND | [5 empty] | B49
|  |  | GND | [5 empty] | B47
|  |  | GND | [5 empty] | B46
|  |  | GND | [5 empty] | B45
|  |  | GND | [5 empty] | B44
|  |  | GND | [5 empty] | B41
|  |  | GND | [5 empty] | B40
|  |  | GND | [5 empty] | B4
|  |  | GND | [5 empty] | B39
|  |  | GND | [5 empty] | B38
|  |  | GND | [5 empty] | B35
|  |  | GND | [5 empty] | B34
|  |  | GND | [5 empty] | B33
|  |  | GND | [5 empty] | B32
|  |  | GND | [5 empty] | B29
|  |  | GND | [5 empty] | B24
|  |  | GND | [5 empty] | B19
|  |  | GND | [5 empty] | B18
|  |  | GND | [5 empty] | B17
|  |  | GND | [5 empty] | B16
|  |  | GND | [5 empty] | B15
|  |  | GND | [5 empty] | B12
|  |  | GND | [5 empty] | B11
|  |  | GND | [5 empty] | B10
|  |  | GND | [5 empty] | B1
|  |  | GND | [5 empty] | AY9
|  |  | GND | [5 empty] | AY6
|  |  | GND | [5 empty] | AY5
|  |  | GND | [5 empty] | AY47
|  |  | GND | [5 empty] | AY46
|  |  | GND | [5 empty] | AY43
|  |  | GND | [5 empty] | AY42
|  |  | GND | [5 empty] | AY41
|  |  | GND | [5 empty] | AY4
|  |  | GND | [5 empty] | AY38
|  |  | GND | [5 empty] | AY33
|  |  | GND | [5 empty] | AY3
|  |  | GND | [5 empty] | AY28
|  |  | GND | [5 empty] | AY23
|  |  | GND | [5 empty] | AY18
|  |  | GND | [5 empty] | AY15
|  |  | GND | [5 empty] | AY12
|  |  | GND | [5 empty] | AY11
|  |  | GND | [5 empty] | AY10
|  |  | GND | [5 empty] | AW8
|  |  | GND | [5 empty] | AW7
|  |  | GND | [5 empty] | AW6
|  |  | GND | [5 empty] | AW49
|  |  | GND | [5 empty] | AW48
|  |  | GND | [5 empty] | AW45
|  |  | GND | [5 empty] | AW44
|  |  | GND | [5 empty] | AW41
|  |  | GND | [5 empty] | AW40
|  |  | GND | [5 empty] | AW39
|  |  | GND | [5 empty] | AW30
|  |  | GND | [5 empty] | AW3
|  |  | GND | [5 empty] | AW25
|  |  | GND | [5 empty] | AW20
|  |  | GND | [5 empty] | AW2
|  |  | GND | [5 empty] | AW15
|  |  | GND | [5 empty] | AW14
|  |  | GND | [5 empty] | AW13
|  |  | GND | [5 empty] | AW1
|  |  | GND | [5 empty] | AV9
|  |  | GND | [5 empty] | AV6
|  |  | GND | [5 empty] | AV5
|  |  | GND | [5 empty] | AV47
|  |  | GND | [5 empty] | AV46
|  |  | GND | [5 empty] | AV43
|  |  | GND | [5 empty] | AV42
|  |  | GND | [5 empty] | AV4
|  |  | GND | [5 empty] | AV39
|  |  | GND | [5 empty] | AV37
|  |  | GND | [5 empty] | AV32
|  |  | GND | [5 empty] | AV3
|  |  | GND | [5 empty] | AV27
|  |  | GND | [5 empty] | AV17
|  |  | GND | [5 empty] | AV14
|  |  | GND | [5 empty] | AV12
|  |  | GND | [5 empty] | AU8
|  |  | GND | [5 empty] | AU7
|  |  | GND | [5 empty] | AU6
|  |  | GND | [5 empty] | AU49
|  |  | GND | [5 empty] | AU48
|  |  | GND | [5 empty] | AU45
|  |  | GND | [5 empty] | AU44
|  |  | GND | [5 empty] | AU3
|  |  | GND | [5 empty] | AU29
|  |  | GND | [5 empty] | AU24
|  |  | GND | [5 empty] | AU2
|  |  | GND | [5 empty] | AU19
|  |  | GND | [5 empty] | AU14
|  |  | GND | [5 empty] | AU1
|  |  | GND | [5 empty] | AT9
|  |  | GND | [5 empty] | AT6
|  |  | GND | [5 empty] | AT5
|  |  | GND | [5 empty] | AT47
|  |  | GND | [5 empty] | AT46
|  |  | GND | [5 empty] | AT43
|  |  | GND | [5 empty] | AT42
|  |  | GND | [5 empty] | AT4
|  |  | GND | [5 empty] | AT39
|  |  | GND | [5 empty] | AT36
|  |  | GND | [5 empty] | AT3
|  |  | GND | [5 empty] | AT26
|  |  | GND | [5 empty] | AT21
|  |  | GND | [5 empty] | AT16
|  |  | GND | [5 empty] | AT14
|  |  | GND | [5 empty] | AR9
|  |  | GND | [5 empty] | AR8
|  |  | GND | [5 empty] | AR7
|  |  | GND | [5 empty] | AR6
|  |  | GND | [5 empty] | AR49
|  |  | GND | [5 empty] | AR48
|  |  | GND | [5 empty] | AR45
|  |  | GND | [5 empty] | AR44
|  |  | GND | [5 empty] | AR33
|  |  | GND | [5 empty] | AR3
|  |  | GND | [5 empty] | AR2
|  |  | GND | [5 empty] | AR14
|  |  | GND | [5 empty] | AR11
|  |  | GND | [5 empty] | AR10
|  |  | GND | [5 empty] | AR1
|  |  | GND | [5 empty] | AP9
|  |  | GND | [5 empty] | AP6
|  |  | GND | [5 empty] | AP5
|  |  | GND | [5 empty] | AP47
|  |  | GND | [5 empty] | AP46
|  |  | GND | [5 empty] | AP43
|  |  | GND | [5 empty] | AP42
|  |  | GND | [5 empty] | AP4
|  |  | GND | [5 empty] | AP39
|  |  | GND | [5 empty] | AP35
|  |  | GND | [5 empty] | AP30
|  |  | GND | [5 empty] | AP3
|  |  | GND | [5 empty] | AP25
|  |  | GND | [5 empty] | AP20
|  |  | GND | [5 empty] | AP15
|  |  | GND | [5 empty] | AP14
|  |  | GND | [5 empty] | AP13
|  |  | GND | [5 empty] | AP12
|  |  | GND | [5 empty] | AN9
|  |  | GND | [5 empty] | AN8
|  |  | GND | [5 empty] | AN7
|  |  | GND | [5 empty] | AN6
|  |  | GND | [5 empty] | AN49
|  |  | GND | [5 empty] | AN48
|  |  | GND | [5 empty] | AN45
|  |  | GND | [5 empty] | AN44
|  |  | GND | [5 empty] | AN37
|  |  | GND | [5 empty] | AN3
|  |  | GND | [5 empty] | AN22
|  |  | GND | [5 empty] | AN2
|  |  | GND | [5 empty] | AN17
|  |  | GND | [5 empty] | AN14
|  |  | GND | [5 empty] | AN12
|  |  | GND | [5 empty] | AN1
|  |  | GND | [5 empty] | AM9
|  |  | GND | [5 empty] | AM6
|  |  | GND | [5 empty] | AM5
|  |  | GND | [5 empty] | AM47
|  |  | GND | [5 empty] | AM46
|  |  | GND | [5 empty] | AM43
|  |  | GND | [5 empty] | AM42
|  |  | GND | [5 empty] | AM4
|  |  | GND | [5 empty] | AM39
|  |  | GND | [5 empty] | AM34
|  |  | GND | [5 empty] | AM3
|  |  | GND | [5 empty] | AM29
|  |  | GND | [5 empty] | AM24
|  |  | GND | [5 empty] | AM14
|  |  | GND | [5 empty] | AM12
|  |  | GND | [5 empty] | AL9
|  |  | GND | [5 empty] | AL8
|  |  | GND | [5 empty] | AL7
|  |  | GND | [5 empty] | AL6
|  |  | GND | [5 empty] | AL49
|  |  | GND | [5 empty] | AL48
|  |  | GND | [5 empty] | AL45
|  |  | GND | [5 empty] | AL44
|  |  | GND | [5 empty] | AL31
|  |  | GND | [5 empty] | AL3
|  |  | GND | [5 empty] | AL26
|  |  | GND | [5 empty] | AL21
|  |  | GND | [5 empty] | AL2
|  |  | GND | [5 empty] | AL16
|  |  | GND | [5 empty] | AL13
|  |  | GND | [5 empty] | AL11
|  |  | GND | [5 empty] | AL1
|  |  | GND | [5 empty] | AK9
|  |  | GND | [5 empty] | AK6
|  |  | GND | [5 empty] | AK5
|  |  | GND | [5 empty] | AK47
|  |  | GND | [5 empty] | AK46
|  |  | GND | [5 empty] | AK43
|  |  | GND | [5 empty] | AK42
|  |  | GND | [5 empty] | AK4
|  |  | GND | [5 empty] | AK39
|  |  | GND | [5 empty] | AK36
|  |  | GND | [5 empty] | AK35
|  |  | GND | [5 empty] | AK33
|  |  | GND | [5 empty] | AK3
|  |  | GND | [5 empty] | AK28
|  |  | GND | [5 empty] | AK23
|  |  | GND | [5 empty] | AK18
|  |  | GND | [5 empty] | AK14
|  |  | GND | [5 empty] | AK12
|  |  | GND | [5 empty] | AJ9
|  |  | GND | [5 empty] | AJ8
|  |  | GND | [5 empty] | AJ7
|  |  | GND | [5 empty] | AJ6
|  |  | GND | [5 empty] | AJ49
|  |  | GND | [5 empty] | AJ48
|  |  | GND | [5 empty] | AJ45
|  |  | GND | [5 empty] | AJ44
|  |  | GND | [5 empty] | AJ35
|  |  | GND | [5 empty] | AJ30
|  |  | GND | [5 empty] | AJ3
|  |  | GND | [5 empty] | AJ25
|  |  | GND | [5 empty] | AJ20
|  |  | GND | [5 empty] | AJ2
|  |  | GND | [5 empty] | AJ13
|  |  | GND | [5 empty] | AJ11
|  |  | GND | [5 empty] | AJ1
|  |  | GND | [5 empty] | AH9
|  |  | GND | [5 empty] | AH6
|  |  | GND | [5 empty] | AH5
|  |  | GND | [5 empty] | AH47
|  |  | GND | [5 empty] | AH46
|  |  | GND | [5 empty] | AH43
|  |  | GND | [5 empty] | AH42
|  |  | GND | [5 empty] | AH4
|  |  | GND | [5 empty] | AH39
|  |  | GND | [5 empty] | AH36
|  |  | GND | [5 empty] | AH35
|  |  | GND | [5 empty] | AH32
|  |  | GND | [5 empty] | AH3
|  |  | GND | [5 empty] | AH27
|  |  | GND | [5 empty] | AH22
|  |  | GND | [5 empty] | AH17
|  |  | GND | [5 empty] | AH14
|  |  | GND | [5 empty] | AH12
|  |  | GND | [5 empty] | AG9
|  |  | GND | [5 empty] | AG8
|  |  | GND | [5 empty] | AG7
|  |  | GND | [5 empty] | AG6
|  |  | GND | [5 empty] | AG49
|  |  | GND | [5 empty] | AG48
|  |  | GND | [5 empty] | AG45
|  |  | GND | [5 empty] | AG44
|  |  | GND | [5 empty] | AG35
|  |  | GND | [5 empty] | AG3
|  |  | GND | [5 empty] | AG29
|  |  | GND | [5 empty] | AG24
|  |  | GND | [5 empty] | AG2
|  |  | GND | [5 empty] | AG19
|  |  | GND | [5 empty] | AG14
|  |  | GND | [5 empty] | AG12
|  |  | GND | [5 empty] | AG1
|  |  | GND | [5 empty] | AF9
|  |  | GND | [5 empty] | AF6
|  |  | GND | [5 empty] | AF5
|  |  | GND | [5 empty] | AF47
|  |  | GND | [5 empty] | AF46
|  |  | GND | [5 empty] | AF43
|  |  | GND | [5 empty] | AF42
|  |  | GND | [5 empty] | AF41
|  |  | GND | [5 empty] | AF40
|  |  | GND | [5 empty] | AF4
|  |  | GND | [5 empty] | AF39
|  |  | GND | [5 empty] | AF38
|  |  | GND | [5 empty] | AF37
|  |  | GND | [5 empty] | AF36
|  |  | GND | [5 empty] | AF35
|  |  | GND | [5 empty] | AF31
|  |  | GND | [5 empty] | AF3
|  |  | GND | [5 empty] | AF26
|  |  | GND | [5 empty] | AF21
|  |  | GND | [5 empty] | AF16
|  |  | GND | [5 empty] | AF13
|  |  | GND | [5 empty] | AF12
|  |  | GND | [5 empty] | AF11
|  |  | GND | [5 empty] | AF10
|  |  | GND | [5 empty] | AE8
|  |  | GND | [5 empty] | AE7
|  |  | GND | [5 empty] | AE6
|  |  | GND | [5 empty] | AE49
|  |  | GND | [5 empty] | AE48
|  |  | GND | [5 empty] | AE47
|  |  | GND | [5 empty] | AE46
|  |  | GND | [5 empty] | AE45
|  |  | GND | [5 empty] | AE44
|  |  | GND | [5 empty] | AE43
|  |  | GND | [5 empty] | AE42
|  |  | GND | [5 empty] | AE33
|  |  | GND | [5 empty] | AE3
|  |  | GND | [5 empty] | AE28
|  |  | GND | [5 empty] | AE23
|  |  | GND | [5 empty] | AE2
|  |  | GND | [5 empty] | AE18
|  |  | GND | [5 empty] | AE1
|  |  | GND | [5 empty] | AD9
|  |  | GND | [5 empty] | AD6
|  |  | GND | [5 empty] | AD5
|  |  | GND | [5 empty] | AD47
|  |  | GND | [5 empty] | AD46
|  |  | GND | [5 empty] | AD45
|  |  | GND | [5 empty] | AD44
|  |  | GND | [5 empty] | AD41
|  |  | GND | [5 empty] | AD4
|  |  | GND | [5 empty] | AD35
|  |  | GND | [5 empty] | AD30
|  |  | GND | [5 empty] | AD3
|  |  | GND | [5 empty] | AD25
|  |  | GND | [5 empty] | AD20
|  |  | GND | [5 empty] | AD15
|  |  | GND | [5 empty] | AD12
|  |  | GND | [5 empty] | AC9
|  |  | GND | [5 empty] | AC8
|  |  | GND | [5 empty] | AC7
|  |  | GND | [5 empty] | AC6
|  |  | GND | [5 empty] | AC49
|  |  | GND | [5 empty] | AC48
|  |  | GND | [5 empty] | AC47
|  |  | GND | [5 empty] | AC44
|  |  | GND | [5 empty] | AC43
|  |  | GND | [5 empty] | AC42
|  |  | GND | [5 empty] | AC40
|  |  | GND | [5 empty] | AC39
|  |  | GND | [5 empty] | AC32
|  |  | GND | [5 empty] | AC3
|  |  | GND | [5 empty] | AC27
|  |  | GND | [5 empty] | AC22
|  |  | GND | [5 empty] | AC2
|  |  | GND | [5 empty] | AC17
|  |  | GND | [5 empty] | AC11
|  |  | GND | [5 empty] | AC10
|  |  | GND | [5 empty] | AC1
|  |  | GND | [5 empty] | AB9
|  |  | GND | [5 empty] | AB6
|  |  | GND | [5 empty] | AB5
|  |  | GND | [5 empty] | AB47
|  |  | GND | [5 empty] | AB46
|  |  | GND | [5 empty] | AB45
|  |  | GND | [5 empty] | AB44
|  |  | GND | [5 empty] | AB41
|  |  | GND | [5 empty] | AB4
|  |  | GND | [5 empty] | AB38
|  |  | GND | [5 empty] | AB37
|  |  | GND | [5 empty] | AB34
|  |  | GND | [5 empty] | AB3
|  |  | GND | [5 empty] | AB29
|  |  | GND | [5 empty] | AB24
|  |  | GND | [5 empty] | AB19
|  |  | GND | [5 empty] | AB13
|  |  | GND | [5 empty] | AB12
|  |  | GND | [5 empty] | AA9
|  |  | GND | [5 empty] | AA8
|  |  | GND | [5 empty] | AA7
|  |  | GND | [5 empty] | AA6
|  |  | GND | [5 empty] | AA49
|  |  | GND | [5 empty] | AA48
|  |  | GND | [5 empty] | AA47
|  |  | GND | [5 empty] | AA44
|  |  | GND | [5 empty] | AA43
|  |  | GND | [5 empty] | AA42
|  |  | GND | [5 empty] | AA41
|  |  | GND | [5 empty] | AA38
|  |  | GND | [5 empty] | AA36
|  |  | GND | [5 empty] | AA31
|  |  | GND | [5 empty] | AA3
|  |  | GND | [5 empty] | AA26
|  |  | GND | [5 empty] | AA21
|  |  | GND | [5 empty] | AA2
|  |  | GND | [5 empty] | AA16
|  |  | GND | [5 empty] | AA14
|  |  | GND | [5 empty] | AA12
|  |  | GND | [5 empty] | AA1
|  |  | GND | [5 empty] | A9
|  |  | GND | [5 empty] | A8
|  |  | GND | [5 empty] | A7
|  |  | GND | [5 empty] | A6
|  |  | GND | [5 empty] | A5
|  |  | GND | [5 empty] | A48
|  |  | GND | [5 empty] | A47
|  |  | GND | [5 empty] | A44
|  |  | GND | [5 empty] | A43
|  |  | GND | [5 empty] | A42
|  |  | GND | [5 empty] | A41
|  |  | GND | [5 empty] | A4
|  |  | GND | [5 empty] | A38
|  |  | GND | [5 empty] | A37
|  |  | GND | [5 empty] | A36
|  |  | GND | [5 empty] | A35
|  |  | GND | [5 empty] | A32
|  |  | GND | [5 empty] | A3
|  |  | GND | [5 empty] | A26
|  |  | GND | [5 empty] | A21
|  |  | GND | [5 empty] | A2
|  |  | GND | [5 empty] | A18
|  |  | GND | [5 empty] | A15
|  |  | GND | [5 empty] | A14
|  |  | GND | [5 empty] | A13
|  |  | GND | [5 empty] | A12
|  |  | GNDSENSE | [5 empty] | AH24
|  |  | VCC | [5 empty] | Y32
|  |  | VCC | [5 empty] | Y29
|  |  | VCC | [5 empty] | Y27
|  |  | VCC | [5 empty] | Y26
|  |  | VCC | [5 empty] | Y25
|  |  | VCC | [5 empty] | Y24
|  |  | VCC | [5 empty] | Y22
|  |  | VCC | [5 empty] | Y21
|  |  | VCC | [5 empty] | Y20
|  |  | VCC | [5 empty] | Y19
|  |  | VCC | [5 empty] | Y17
|  |  | VCC | [5 empty] | W33
|  |  | VCC | [5 empty] | W32
|  |  | VCC | [5 empty] | W29
|  |  | VCC | [5 empty] | W28
|  |  | VCC | [5 empty] | W27
|  |  | VCC | [5 empty] | W26
|  |  | VCC | [5 empty] | W24
|  |  | VCC | [5 empty] | W21
|  |  | VCC | [5 empty] | W19
|  |  | VCC | [5 empty] | W18
|  |  | VCC | [5 empty] | W17
|  |  | VCC | [5 empty] | V18
|  |  | VCC | [5 empty] | AM25
|  |  | VCC | [5 empty] | AM23
|  |  | VCC | [5 empty] | AM22
|  |  | VCC | [5 empty] | AL34
|  |  | VCC | [5 empty] | AL33
|  |  | VCC | [5 empty] | AL29
|  |  | VCC | [5 empty] | AL28
|  |  | VCC | [5 empty] | AL27
|  |  | VCC | [5 empty] | AL25
|  |  | VCC | [5 empty] | AL24
|  |  | VCC | [5 empty] | AL23
|  |  | VCC | [5 empty] | AL22
|  |  | VCC | [5 empty] | AL20
|  |  | VCC | [5 empty] | AL19
|  |  | VCC | [5 empty] | AL18
|  |  | VCC | [5 empty] | AL17
|  |  | VCC | [5 empty] | AK34
|  |  | VCC | [5 empty] | AK32
|  |  | VCC | [5 empty] | AK31
|  |  | VCC | [5 empty] | AK29
|  |  | VCC | [5 empty] | AK27
|  |  | VCC | [5 empty] | AK26
|  |  | VCC | [5 empty] | AK25
|  |  | VCC | [5 empty] | AK24
|  |  | VCC | [5 empty] | AK22
|  |  | VCC | [5 empty] | AK21
|  |  | VCC | [5 empty] | AK20
|  |  | VCC | [5 empty] | AK19
|  |  | VCC | [5 empty] | AK17
|  |  | VCC | [5 empty] | AJ34
|  |  | VCC | [5 empty] | AJ33
|  |  | VCC | [5 empty] | AJ32
|  |  | VCC | [5 empty] | AJ31
|  |  | VCC | [5 empty] | AJ29
|  |  | VCC | [5 empty] | AJ28
|  |  | VCC | [5 empty] | AJ27
|  |  | VCC | [5 empty] | AJ26
|  |  | VCC | [5 empty] | AJ24
|  |  | VCC | [5 empty] | AJ23
|  |  | VCC | [5 empty] | AJ22
|  |  | VCC | [5 empty] | AJ21
|  |  | VCC | [5 empty] | AJ19
|  |  | VCC | [5 empty] | AJ18
|  |  | VCC | [5 empty] | AJ17
|  |  | VCC | [5 empty] | AH34
|  |  | VCC | [5 empty] | AH33
|  |  | VCC | [5 empty] | AH31
|  |  | VCC | [5 empty] | AH30
|  |  | VCC | [5 empty] | AH29
|  |  | VCC | [5 empty] | AH28
|  |  | VCC | [5 empty] | AH26
|  |  | VCC | [5 empty] | AH23
|  |  | VCC | [5 empty] | AH21
|  |  | VCC | [5 empty] | AH20
|  |  | VCC | [5 empty] | AH19
|  |  | VCC | [5 empty] | AH18
|  |  | VCC | [5 empty] | AG34
|  |  | VCC | [5 empty] | AG33
|  |  | VCC | [5 empty] | AG32
|  |  | VCC | [5 empty] | AG31
|  |  | VCC | [5 empty] | AG30
|  |  | VCC | [5 empty] | AG28
|  |  | VCC | [5 empty] | AG27
|  |  | VCC | [5 empty] | AG26
|  |  | VCC | [5 empty] | AG25
|  |  | VCC | [5 empty] | AG23
|  |  | VCC | [5 empty] | AG22
|  |  | VCC | [5 empty] | AG21
|  |  | VCC | [5 empty] | AG20
|  |  | VCC | [5 empty] | AG18
|  |  | VCC | [5 empty] | AG17
|  |  | VCC | [5 empty] | AF33
|  |  | VCC | [5 empty] | AF32
|  |  | VCC | [5 empty] | AF19
|  |  | VCC | [5 empty] | AF18
|  |  | VCC | [5 empty] | AF17
|  |  | VCC | [5 empty] | AE32
|  |  | VCC | [5 empty] | AE31
|  |  | VCC | [5 empty] | AE19
|  |  | VCC | [5 empty] | AE17
|  |  | VCC | [5 empty] | AD33
|  |  | VCC | [5 empty] | AD32
|  |  | VCC | [5 empty] | AD31
|  |  | VCC | [5 empty] | AD19
|  |  | VCC | [5 empty] | AD18
|  |  | VCC | [5 empty] | AD17
|  |  | VCC | [5 empty] | AC33
|  |  | VCC | [5 empty] | AC31
|  |  | VCC | [5 empty] | AC30
|  |  | VCC | [5 empty] | AC29
|  |  | VCC | [5 empty] | AC28
|  |  | VCC | [5 empty] | AC26
|  |  | VCC | [5 empty] | AC25
|  |  | VCC | [5 empty] | AC24
|  |  | VCC | [5 empty] | AC23
|  |  | VCC | [5 empty] | AC21
|  |  | VCC | [5 empty] | AC20
|  |  | VCC | [5 empty] | AC19
|  |  | VCC | [5 empty] | AC18
|  |  | VCC | [5 empty] | AB33
|  |  | VCC | [5 empty] | AB32
|  |  | VCC | [5 empty] | AB31
|  |  | VCC | [5 empty] | AB30
|  |  | VCC | [5 empty] | AB28
|  |  | VCC | [5 empty] | AB27
|  |  | VCC | [5 empty] | AB26
|  |  | VCC | [5 empty] | AB25
|  |  | VCC | [5 empty] | AB23
|  |  | VCC | [5 empty] | AB22
|  |  | VCC | [5 empty] | AB21
|  |  | VCC | [5 empty] | AB20
|  |  | VCC | [5 empty] | AB18
|  |  | VCC | [5 empty] | AB17
|  |  | VCC | [5 empty] | AA33
|  |  | VCC | [5 empty] | AA32
|  |  | VCC | [5 empty] | AA30
|  |  | VCC | [5 empty] | AA29
|  |  | VCC | [5 empty] | AA28
|  |  | VCC | [5 empty] | AA27
|  |  | VCC | [5 empty] | AA25
|  |  | VCC | [5 empty] | AA24
|  |  | VCC | [5 empty] | AA23
|  |  | VCC | [5 empty] | AA22
|  |  | VCC | [5 empty] | AA20
|  |  | VCC | [5 empty] | AA19
|  |  | VCC | [5 empty] | AA18
|  |  | VCC | [5 empty] | AA17
|  |  | VCCPT | [5 empty] | AF30
|  |  | VCCPT | [5 empty] | AF29
|  |  | VCCPT | [5 empty] | AF28
|  |  | VCCPT | [5 empty] | AF27
|  |  | VCCPT | [5 empty] | AF25
|  |  | VCCPT | [5 empty] | AF24
|  |  | VCCPT | [5 empty] | AF23
|  |  | VCCPT | [5 empty] | AF22
|  |  | VCCPT | [5 empty] | AF20
|  |  | VCCPT | [5 empty] | AE30
|  |  | VCCPT | [5 empty] | AE29
|  |  | VCCPT | [5 empty] | AE24
|  |  | VCCPT | [5 empty] | AE22
|  |  | VCCPT | [5 empty] | AE21
|  |  | VCCPT | [5 empty] | AE20
|  |  | VCCPT | [5 empty] | AD29
|  |  | VCCPT | [5 empty] | AD28
|  |  | VCCPT | [5 empty] | AD27
|  |  | VCCPT | [5 empty] | AD26
|  |  | VCCPT | [5 empty] | AD24
|  |  | VCCPT | [5 empty] | AD23
|  |  | VCCPT | [5 empty] | AD22
|  |  | VCCPT | [5 empty] | AD21
|  |  | DNU | [5 empty] | T35
|  |  | DNU | [5 empty] | U35
|  |  | DNU | [5 empty] | V35
|  |  | DNU | [5 empty] | B48
|  |  | DNU | [5 empty] | T15
|  |  | DNU | [5 empty] | U15
|  |  | DNU | [5 empty] | V15
|  |  | DNU | [5 empty] | R15
|  |  | DNU | [5 empty] | BJ47
|  |  | DNU | [5 empty] | BJ48
|  |  | DNU | [5 empty] | BH49
|  |  | DNU | [5 empty] | A19
|  |  | DNU | [5 empty] | A20
|  |  | DNU | [5 empty] | BD26
|  |  | DNU | [5 empty] | BE26
|  |  | DNU | [5 empty] | BE24
|  |  | DNU | [5 empty] | BD24
|  |  | DNU | [5 empty] | BC40
|  |  | DNU | [5 empty] | BB40
|  |  | TEMPDIODE0n | [5 empty] | BF25
|  |  | TEMPDIODE0p | [5 empty] | BF24
|  |  | TEMPDIODE1n | [5 empty] | BC39
|  |  | TEMPDIODE1p | [5 empty] | BD39
|  |  | TEMPDIODE3n | [5 empty] | W35
|  |  | TEMPDIODE3p | [5 empty] | Y35
|  |  | TEMPDIODE6n | [5 empty] | W15
|  |  | TEMPDIODE6p | [5 empty] | Y15
|  |  | VCCBAT | [5 empty] | AR26
|  |  | VCCA_PLL | [5 empty] | AE27
|  |  | VCCA_PLL | [5 empty] | AE26
|  |  | VCCA_PLL | [5 empty] | AE25
|  |  | VCCIO2A | [5 empty] | AW35
|  |  | VCCIO2A | [5 empty] | AU34
|  |  | VCCIO2A | [5 empty] | AM33
|  |  | VCCIO2B | [5 empty] | AT31
|  |  | VCCIO2B | [5 empty] | AN32
|  |  | VCCIO2B | [5 empty] | AM32
|  |  | VCCIO2C | [5 empty] | AR28
|  |  | VCCIO2C | [5 empty] | AN27
|  |  | VCCIO2C | [5 empty] | AM27
|  |  | VCCIO2K | [5 empty] | W22
|  |  | VCCIO2K | [5 empty] | V22
|  |  | VCCIO2K | [5 empty] | U19
|  |  | VCCIO2L | [5 empty] | V25
|  |  | VCCIO2L | [5 empty] | R23
|  |  | VCCIO2L | [5 empty] | M24
|  |  | VCCIO2M | [5 empty] | V28
|  |  | VCCIO2M | [5 empty] | T26
|  |  | VCCIO2M | [5 empty] | N27
|  |  | VCCIO2N | [5 empty] | P30
|  |  | VCCIO2N | [5 empty] | N31
|  |  | VCCIO2N | [5 empty] | M29
|  |  | VCCIO3A | [5 empty] | AV22
|  |  | VCCIO3A | [5 empty] | AR23
|  |  | VCCIO3A | [5 empty] | AP23
|  |  | VCCIO3B | [5 empty] | AR18
|  |  | VCCIO3B | [5 empty] | AM19
|  |  | VCCIO3B | [5 empty] | AM18
|  |  | VCCIO3V | [5 empty] | AU37
|  |  | VCCIO3V | [5 empty] | AT37
|  |  | VCCIO_HPS | [5 empty] | M33
|  |  | VCCIO_HPS | [5 empty] | L33
|  |  | VCCIO_SDM | [5 empty] | AR25
2A |  | VREFB2AN0 | VREFB2AN0 | [5 empty] | AN35
2B |  | VREFB2BN0 | VREFB2BN0 | [5 empty] | AN29
2C |  | VREFB2CN0 | VREFB2CN0 | [5 empty] | AM26
2K |  | VREFB2KN0 | VREFB2KN0 | [5 empty] | W23
2L |  | VREFB2LN0 | VREFB2LN0 | [5 empty] | U25
2M |  | VREFB2MN0 | VREFB2MN0 | [5 empty] | U26
2N |  | VREFB2NN0 | VREFB2NN0 | [5 empty] | V29
3A |  | VREFB3AN0 | VREFB3AN0 | [5 empty] | AN23
3B |  | VREFB3BN0 | VREFB3BN0 | [5 empty] | AM20
|  |  | NC | [5 empty] | R31
|  |  | NC | [5 empty] | D29
|  |  | NC | [5 empty] | C31
|  |  | NC | [5 empty] | C30
|  |  | NC | [5 empty] | C29
|  |  | NC | [5 empty] | BJ5
|  |  | NC | [5 empty] | BJ4
|  |  | NC | [5 empty] | BJ17
|  |  | NC | [5 empty] | BJ16
|  |  | NC | [5 empty] | BJ11
|  |  | NC | [5 empty] | BJ10
|  |  | NC | [5 empty] | BH8
|  |  | NC | [5 empty] | BH7
|  |  | NC | [5 empty] | BH2
|  |  | NC | [5 empty] | BH14
|  |  | NC | [5 empty] | BH13
|  |  | NC | [5 empty] | BG5
|  |  | NC | [5 empty] | BG4
|  |  | NC | [5 empty] | BG17
|  |  | NC | [5 empty] | BG16
|  |  | NC | [5 empty] | BG11
|  |  | NC | [5 empty] | BG10
|  |  | NC | [5 empty] | BF8
|  |  | NC | [5 empty] | BF7
|  |  | NC | [5 empty] | BF2
|  |  | NC | [5 empty] | BF14
|  |  | NC | [5 empty] | BF13
|  |  | NC | [5 empty] | BF1
|  |  | NC | [5 empty] | BE5
|  |  | NC | [5 empty] | BE4
|  |  | NC | [5 empty] | BE11
|  |  | NC | [5 empty] | BE10
|  |  | NC | [5 empty] | BD8
|  |  | NC | [5 empty] | BD7
|  |  | NC | [5 empty] | BD2
|  |  | NC | [5 empty] | BD14
|  |  | NC | [5 empty] | BD13
|  |  | NC | [5 empty] | BD1
|  |  | NC | [5 empty] | BC5
|  |  | NC | [5 empty] | BC4
|  |  | NC | [5 empty] | BC24
|  |  | NC | [5 empty] | BC11
|  |  | NC | [5 empty] | BC10
|  |  | NC | [5 empty] | BB8
|  |  | NC | [5 empty] | BB7
|  |  | NC | [5 empty] | BB38
|  |  | NC | [5 empty] | BB2
|  |  | NC | [5 empty] | BB14
|  |  | NC | [5 empty] | BB13
|  |  | NC | [5 empty] | BB1
|  |  | NC | [5 empty] | BA5
|  |  | NC | [5 empty] | BA40
|  |  | NC | [5 empty] | BA4
|  |  | NC | [5 empty] | BA39
|  |  | NC | [5 empty] | BA38
|  |  | NC | [5 empty] | BA11
|  |  | NC | [5 empty] | BA10
|  |  | NC | [5 empty] | B31
|  |  | NC | [5 empty] | B30
|  |  | NC | [5 empty] | AY8
|  |  | NC | [5 empty] | AY7
|  |  | NC | [5 empty] | AY39
|  |  | NC | [5 empty] | AY2
|  |  | NC | [5 empty] | AY14
|  |  | NC | [5 empty] | AY13
|  |  | NC | [5 empty] | AY1
|  |  | NC | [5 empty] | AW9
|  |  | NC | [5 empty] | AW5
|  |  | NC | [5 empty] | AW4
|  |  | NC | [5 empty] | AW38
|  |  | NC | [5 empty] | AW12
|  |  | NC | [5 empty] | AW11
|  |  | NC | [5 empty] | AW10
|  |  | NC | [5 empty] | AV8
|  |  | NC | [5 empty] | AV7
|  |  | NC | [5 empty] | AV2
|  |  | NC | [5 empty] | AV13
|  |  | NC | [5 empty] | AV11
|  |  | NC | [5 empty] | AV10
|  |  | NC | [5 empty] | AV1
|  |  | NC | [5 empty] | AU9
|  |  | NC | [5 empty] | AU5
|  |  | NC | [5 empty] | AU4
|  |  | NC | [5 empty] | AU13
|  |  | NC | [5 empty] | AU12
|  |  | NC | [5 empty] | AU11
|  |  | NC | [5 empty] | AU10
|  |  | NC | [5 empty] | AT8
|  |  | NC | [5 empty] | AT7
|  |  | NC | [5 empty] | AT2
|  |  | NC | [5 empty] | AT13
|  |  | NC | [5 empty] | AT12
|  |  | NC | [5 empty] | AT11
|  |  | NC | [5 empty] | AT10
|  |  | NC | [5 empty] | AT1
|  |  | NC | [5 empty] | AR5
|  |  | NC | [5 empty] | AR4
|  |  | NC | [5 empty] | AR13
|  |  | NC | [5 empty] | AR12
|  |  | NC | [5 empty] | AP8
|  |  | NC | [5 empty] | AP7
|  |  | NC | [5 empty] | AP2
|  |  | NC | [5 empty] | AP11
|  |  | NC | [5 empty] | AP10
|  |  | NC | [5 empty] | AP1
|  |  | NC | [5 empty] | AN5
|  |  | NC | [5 empty] | AN4
|  |  | NC | [5 empty] | AN13
|  |  | NC | [5 empty] | AN11
|  |  | NC | [5 empty] | AN10
|  |  | NC | [5 empty] | AM8
|  |  | NC | [5 empty] | AM7
|  |  | NC | [5 empty] | AM2
|  |  | NC | [5 empty] | AM15
|  |  | NC | [5 empty] | AM13
|  |  | NC | [5 empty] | AM11
|  |  | NC | [5 empty] | AM10
|  |  | NC | [5 empty] | AM1
|  |  | NC | [5 empty] | AL5
|  |  | NC | [5 empty] | AL4
|  |  | NC | [5 empty] | AL35
|  |  | NC | [5 empty] | AL15
|  |  | NC | [5 empty] | AL14
|  |  | NC | [5 empty] | AL12
|  |  | NC | [5 empty] | AL10
|  |  | NC | [5 empty] | AK8
|  |  | NC | [5 empty] | AK7
|  |  | NC | [5 empty] | AK2
|  |  | NC | [5 empty] | AK15
|  |  | NC | [5 empty] | AK13
|  |  | NC | [5 empty] | AK11
|  |  | NC | [5 empty] | AK10
|  |  | NC | [5 empty] | AK1
|  |  | NC | [5 empty] | AJ5
|  |  | NC | [5 empty] | AJ4
|  |  | NC | [5 empty] | AJ15
|  |  | NC | [5 empty] | AJ14
|  |  | NC | [5 empty] | AJ12
|  |  | NC | [5 empty] | AJ10
|  |  | NC | [5 empty] | AH8
|  |  | NC | [5 empty] | AH7
|  |  | NC | [5 empty] | AH2
|  |  | NC | [5 empty] | AH15
|  |  | NC | [5 empty] | AH13
|  |  | NC | [5 empty] | AH11
|  |  | NC | [5 empty] | AH10
|  |  | NC | [5 empty] | AH1
|  |  | NC | [5 empty] | AG5
|  |  | NC | [5 empty] | AG4
|  |  | NC | [5 empty] | AG13
|  |  | NC | [5 empty] | AG11
|  |  | NC | [5 empty] | AG10
|  |  | NC | [5 empty] | AF8
|  |  | NC | [5 empty] | AF7
|  |  | NC | [5 empty] | AF2
|  |  | NC | [5 empty] | AF1
|  |  | NC | [5 empty] | AE5
|  |  | NC | [5 empty] | AE4
|  |  | NC | [5 empty] | A31
|  |  | NC | [5 empty] | A30
|  |  | NC | [5 empty] | A29
|  |  | VCCH_GXBL1CF | [5 empty] | AR39
|  |  | VCCH_GXBL1CF | [5 empty] | AL39
|  |  | VCCH_GXBL1CF | [5 empty] | AG39
|  |  | VCCH_GXBL1CF | [5 empty] | AG36
|  |  | VCCRTPLL_GXEL3 | [5 empty] | W38
|  |  | VCCRTPLL_GXEL3 | [5 empty] | U38
|  |  | VCCRTPLL_GXER3 | [5 empty] | W12
|  |  | VCCRTPLL_GXER3 | [5 empty] | U12
|  |  | VCCRT_GXEL3 | [5 empty] | Y40
|  |  | VCCRT_GXEL3 | [5 empty] | Y39
|  |  | VCCRT_GXEL3 | [5 empty] | W40
|  |  | VCCRT_GXEL3 | [5 empty] | V40
|  |  | VCCRT_GXEL3 | [5 empty] | V39
|  |  | VCCRT_GXEL3 | [5 empty] | U40
|  |  | VCCRT_GXEL3 | [5 empty] | T40
|  |  | VCCRT_GXEL3 | [5 empty] | T39
|  |  | VCCRT_GXEL3 | [5 empty] | R40
|  |  | VCCRT_GXEL3 | [5 empty] | R39
|  |  | VCCRT_GXEL3 | [5 empty] | AB40
|  |  | VCCRT_GXEL3 | [5 empty] | AB39
|  |  | VCCRT_GXEL3 | [5 empty] | AA40
|  |  | VCCRT_GXEL3 | [5 empty] | AA39
|  |  | VCCRT_GXER3 | [5 empty] | Y11
|  |  | VCCRT_GXER3 | [5 empty] | Y10
|  |  | VCCRT_GXER3 | [5 empty] | W10
|  |  | VCCRT_GXER3 | [5 empty] | V11
|  |  | VCCRT_GXER3 | [5 empty] | V10
|  |  | VCCRT_GXER3 | [5 empty] | U10
|  |  | VCCRT_GXER3 | [5 empty] | T11
|  |  | VCCRT_GXER3 | [5 empty] | T10
|  |  | VCCRT_GXER3 | [5 empty] | R11
|  |  | VCCRT_GXER3 | [5 empty] | R10
|  |  | VCCRT_GXER3 | [5 empty] | AB11
|  |  | VCCRT_GXER3 | [5 empty] | AB10
|  |  | VCCRT_GXER3 | [5 empty] | AA11
|  |  | VCCRT_GXER3 | [5 empty] | AA10
|  |  | VCCR_GXBL1C | [5 empty] | AU41
|  |  | VCCR_GXBL1C | [5 empty] | AU40
|  |  | VCCR_GXBL1C | [5 empty] | AU39
|  |  | VCCR_GXBL1D | [5 empty] | AN41
|  |  | VCCR_GXBL1D | [5 empty] | AN40
|  |  | VCCR_GXBL1D | [5 empty] | AN39
|  |  | VCCR_GXBL1E | [5 empty] | AJ41
|  |  | VCCR_GXBL1E | [5 empty] | AJ40
|  |  | VCCR_GXBL1E | [5 empty] | AJ39
|  |  | VCCR_GXBL1F | [5 empty] | AJ38
|  |  | VCCR_GXBL1F | [5 empty] | AJ37
|  |  | VCCR_GXBL1F | [5 empty] | AJ36
|  |  | VCCT_GXBL1C | [5 empty] | AR41
|  |  | VCCT_GXBL1C | [5 empty] | AR40
|  |  | VCCT_GXBL1D | [5 empty] | AL41
|  |  | VCCT_GXBL1D | [5 empty] | AL40
|  |  | VCCT_GXBL1E | [5 empty] | AG41
|  |  | VCCT_GXBL1E | [5 empty] | AG40
|  |  | VCCT_GXBL1F | [5 empty] | AG38
|  |  | VCCT_GXBL1F | [5 empty] | AG37
|  |  | IO_AUX_RREF12 | [5 empty] | U36
|  |  | IO_AUX_RREF22 | [5 empty] | U14
|  |  | RREF_BL | [5 empty] | BD40
|  |  | RREF_SIPAUX0 | [5 empty] | AY40
|  |  | VCCADC | [5 empty] | AT25
|  |  | VCCCLK_GXEL3 | [5 empty] | W36
|  |  | VCCCLK_GXER3 | [5 empty] | W14
|  |  | VCCERAM | [5 empty] | Y34
|  |  | VCCERAM | [5 empty] | Y16
|  |  | VCCERAM | [5 empty] | W34
|  |  | VCCERAM | [5 empty] | W16
|  |  | VCCERAM | [5 empty] | V34
|  |  | VCCERAM | [5 empty] | V26
|  |  | VCCERAM | [5 empty] | V24
|  |  | VCCERAM | [5 empty] | V19
|  |  | VCCERAM | [5 empty] | V16
|  |  | VCCERAM | [5 empty] | U17
|  |  | VCCERAM | [5 empty] | U16
|  |  | VCCERAM | [5 empty] | AV38
|  |  | VCCERAM | [5 empty] | AU38
|  |  | VCCERAM | [5 empty] | AT38
|  |  | VCCERAM | [5 empty] | AR38
|  |  | VCCERAM | [5 empty] | AP38
|  |  | VCCERAM | [5 empty] | AN38
|  |  | VCCERAM | [5 empty] | AN26
|  |  | VCCERAM | [5 empty] | AN24
|  |  | VCCERAM | [5 empty] | AN16
|  |  | VCCERAM | [5 empty] | AN15
|  |  | VCCERAM | [5 empty] | AM38
|  |  | VCCERAM | [5 empty] | AM21
|  |  | VCCERAM | [5 empty] | AM17
|  |  | VCCERAM | [5 empty] | AM16
|  |  | VCCERAM | [5 empty] | AL38
|  |  | VCCERAM | [5 empty] | AL37
|  |  | VCCERAM | [5 empty] | AL36
|  |  | VCCERAM | [5 empty] | AL32
|  |  | VCCERAM | [5 empty] | AK16
|  |  | VCCERAM | [5 empty] | AJ16
|  |  | VCCERAM | [5 empty] | AH16
|  |  | VCCERAM | [5 empty] | AG16
|  |  | VCCERAM | [5 empty] | AG15
|  |  | VCCERAM | [5 empty] | AF34
|  |  | VCCERAM | [5 empty] | AE35
|  |  | VCCERAM | [5 empty] | AE34
|  |  | VCCERAM | [5 empty] | AE16
|  |  | VCCERAM | [5 empty] | AE15
|  |  | VCCERAM | [5 empty] | AD34
|  |  | VCCERAM | [5 empty] | AD16
|  |  | VCCERAM | [5 empty] | AC34
|  |  | VCCERAM | [5 empty] | AC16
|  |  | VCCERAM | [5 empty] | AB16
|  |  | VCCERAM | [5 empty] | AA35
|  |  | VCCERAM | [5 empty] | AA34
|  |  | VCCERAM | [5 empty] | AA15
|  |  | VCCFUSEWR_SDM | [5 empty] | AP26
|  |  | VCCH_GXEL3 | [5 empty] | Y37
|  |  | VCCH_GXEL3 | [5 empty] | V37
|  |  | VCCH_GXEL3 | [5 empty] | T37
|  |  | VCCH_GXEL3 | [5 empty] | R37
|  |  | VCCH_GXEL3 | [5 empty] | AA37
|  |  | VCCH_GXER3 | [5 empty] | Y13
|  |  | VCCH_GXER3 | [5 empty] | V13
|  |  | VCCH_GXER3 | [5 empty] | T13
|  |  | VCCH_GXER3 | [5 empty] | R13
|  |  | VCCH_GXER3 | [5 empty] | AA13
|  |  | VCCLSENSE | [5 empty] | AH25
|  |  | VCCL_HPS | [5 empty] | M32
|  |  | VCCL_HPS | [5 empty] | M31
|  |  | VCCL_HPS | [5 empty] | L32
|  |  | VCCL_HPS | [5 empty] | K32
|  |  | VCCL_HPS | [5 empty] | K31
|  |  | VCCP | [5 empty] | Y31
|  |  | VCCP | [5 empty] | Y30
|  |  | VCCP | [5 empty] | W31
|  |  | VCCP | [5 empty] | V31
|  |  | VCCP | [5 empty] | V21
|  |  | VCCP | [5 empty] | AN21
|  |  | VCCP | [5 empty] | AN20
|  |  | VCCP | [5 empty] | AM31
|  |  | VCCP | [5 empty] | AM30
|  |  | VCCP | [5 empty] | AL30
|  |  | VCCP | [5 empty] | AK30
|  |  | VCCPLLDIG_HPS | [5 empty] | N33
|  |  | VCCPLLDIG_SDM | [5 empty] | AN25
|  |  | VCCPLL_HPS | [5 empty] | P33
|  |  | VCCPLL_SDM | [5 empty] | AP24

## Revision History
Pin Information for the Intel® Stratix®10 1ST110 Device Version: 2022-09-26 Status: Final
Date | Version | Changes
March 2019 | 2019.03.22 | Initial release
July 2019 | 2019.07.08 | Added Pin List NF43.
December 2019 | 2019.12.26 | Removed NAND_* and PWRMGT_PWM0 pins from banks 3A and 3D.
October 2020 | 2020.10.27 | Removed SD/MMC configuration mode support from Intel Stratix 10 devices.
September 2022 | 2022.09.26 | Add SDMMC_PWR_EN signal in HPS Pin HPS_IOA_11 and HPS Pin HPS_IOB_23.

## Reference
Pin Information for the Intel® Stratix®10 1ST110 Device Version: 2022-09-26 Status: Final
(1) For more information about pin definition and pin connection guidelines, refer to the
Intel® Stratix® 10 Device Family Pin Connection Guidelines